## 表B.1.1 招标工程量清单封面
|  | 阿拉善盟公安局指挥中心消防工程-排烟消防 |  | 工程
招标工程量清单
| 招标人： |  | (盖章)
年 月 日

## 表E.2.1 分部分项工程项目清单计价表
分部分项工程项目清单计价表
工程名称：阿拉善盟公安局指挥中心消防工程-排烟消防 |  |  |  | 标段：阿拉善盟公安局消防改造工程 |  |  | 第 1 页 共 6 页
序号 | 项目编码 | 项目名称 | 项目特征描述 |  | 计量 单位 | 工程量 |  | 金额（元）
[8 empty] | 综合单价 | 合价
指挥中心大楼排烟
1 | 030702001001 | 碳钢通风管道 | 1.镀锌钢板制安排烟通风管道、800*250mm |  | m2 | 727.52
2 | 030702001002 | 碳钢通风管道 | 1.镀锌钢板制安排烟通风管道、800*320mm |  | m2 | 71.68
3 | 030702001003 | 碳钢通风管道 | 1.镀锌钢板制安排烟通风管道、1000*250mm |  | m2 | 21
4 | 030702001004 | 碳钢通风管道 | 1.镀锌钢板制安排烟通风管道、1250*1500mm |  | m2 | 36.3
5 | 030702001005 | 碳钢通风管道 | 1.镀锌钢板制安排烟通风管道、1600*1250mm |  | m2 | 15.96
6 | 030702001006 | 碳钢通风管道 | 1.镀锌钢板制安排烟通风管道、1900*800mm |  | m2 | 213.84
7 | 030703007001 | 碳钢风口、散流器、百叶窗 | 1.板式排烟口、HABPYK-1、700*700 |  | 个 | 39
8 | 030703007002 | 碳钢风口、散流器、百叶窗 | 1.板式排烟口、HABPYK-1、800*800 |  | 个 | 4
9 | 030703001001 | 碳钢阀门 | 1.风管70° C防火阀、800*250 |  | 个 | 2
10 | 030703001002 | 碳钢阀门 | 1.风管280° C防火阀、800*250 |  | 个 | 30
11 | 030703001003 | 碳钢阀门 | 1.风管280° C防火阀、500*1250 |  | 个 | 1
12 | 030703001004 | 碳钢阀门 | 1.风管280° C防火阀、1900*800 |  | 个 | 1
13 | 030108001001 | 排烟风机 | 1.防排烟风机、HF型、消防高温排烟井、HTF-1-A-W-12、风量128400m3/h、功率18.8KW、1-4层走廊 |  | 台 | 1
本页小计
分部分项工程项目清单计价表
工程名称：阿拉善盟公安局指挥中心消防工程-排烟消防 |  |  |  | 标段：阿拉善盟公安局消防改造工程 |  |  | 第 2 页 共 6 页
序号 | 项目编码 | 项目名称 | 项目特征描述 |  | 计量 单位 | 工程量 |  | 金额（元）
[8 empty] | 综合单价 | 合价
14 | 030108001002 | 排烟风机 | 1.防排烟风机、HTF型消防高温排烟风机、HTF-1-A-W-6、风量15716m3/h、功率5.5KW、-1层 |  | 台 | 2
15 | 030108001003 | 排烟风机 | 1.防排烟风机、HTF型消防高温排烟风机、HTF-1-A-W-5、风量9824m3/h、功率3.0KW、-1层 |  | 台 | 2
16 | 031301005001 | 支/吊架、基础型钢 | 1.风管管道支架制安 |  | kg | 998
17 | 031208003001 | 通风管道绝热 | 1.排烟管道铝箔防潮的离心玻璃棉板保温、保温厚度40mm |  | m3 | 43.45
18 | 011303003001 | 挡烟垂壁 | 1.挡烟垂壁 |  | m2 | 18.4
19 | 010807001001 | 金属(塑钢)窗 | 1.断桥铝合金中空玻璃排烟窗。1500*900 |  | m2 | 2.7
20 | 030704001001 | 通风工程检测、调试 | 1.通风检测 |  | 系统 | 1
指挥大楼消防喷淋
21 | 030901002001 | 消火栓钢管 | 1.室内消火栓镀锌钢管DN150、沟槽连接、管道压力试验 |  | m | 233.99
22 | 030901002002 | 消火栓钢管 | 1.室内消火栓镀锌钢管DN100、沟槽连接、管道压力试验 |  | m | 305.56
23 | 030901002008 | 消火栓钢管 | 1.室内消火栓镀锌钢管DN65、螺纹连接、管道压力试验 |  | m | 136.98
24 | 030901002003 | 消火栓钢管 | 1.室内消火栓镀锌钢管DN65、螺纹连接、管道压力试验 |  | m | 76
25 | 030901010001 | 室内消火栓 | 1.室内消火栓箱、单栓 |  | 套 | 37
26 | 030901010002 | 室内消火栓 | 1.室内 试验消火栓箱、单栓 |  | 套 | 1
27 | 030910001001 | 灭火器 | 1.灭火器安装、手提式 |  | 具 | 76
28 | 031002001001 | 金属阀门 | 1.钢制蝶阀DN150 |  | 个 | 5
本页小计
分部分项工程项目清单计价表
工程名称：阿拉善盟公安局指挥中心消防工程-排烟消防 |  |  |  | 标段：阿拉善盟公安局消防改造工程 |  |  | 第 3 页 共 6 页
序号 | 项目编码 | 项目名称 | 项目特征描述 |  | 计量 单位 | 工程量 |  | 金额（元）
[8 empty] | 综合单价 | 合价
29 | 031002001002 | 金属阀门 | 1.自动排气阀安装DN50 |  | 个 | 1
30 | 031002001003 | 金属阀门 | 1.钢制闸阀DN100 |  | 个 | 18
31 | 031002001004 | 金属阀门 | 1.钢制闸阀DN65 |  | 个 | 3
32 | 030901012001 | 消防水泵接合器 | 1.消防水泵接合器、地下式DN100 |  | 套 | 2
33 | 030901006001 | 水流指示器 | 1.水流指示器 |  | 个 | 2
34 | 030901008001 | 末端试水装置 | 1.末端试水装置DN25 |  | 套 | 2
35 | 031002001005 | 金属阀门 | 1.钢制信号阀DN150 |  | 个 | 1
36 | 030901001001 | 水喷淋钢管 | 1.水喷淋镀锌钢管的N150、沟槽连接、管道压力试验 |  | m | 58.13
37 | 030901001002 | 水喷淋钢管 | 1.水喷淋镀锌钢管的N125、沟槽连接、管道压力试验 |  | m | 38.2
38 | 030901001003 | 水喷淋钢管 | 1.水喷淋镀锌钢管的N100、沟槽连接、管道压力试验 |  | m | 46.8
39 | 030901001004 | 水喷淋钢管 | 1.水喷淋镀锌钢管的N80、螺纹连接、管道压力试验 |  | m | 37.34
40 | 030901001005 | 水喷淋钢管 | 1.水喷淋镀锌钢管的N65、丝接、管道压力试验 |  | m | 18.86
41 | 030901001006 | 水喷淋钢管 | 1.水喷淋镀锌钢管的N50、丝接、管道压力试验 |  | m | 72.17
42 | 030901001007 | 水喷淋钢管 | 1.水喷淋镀锌钢管的N40、丝接、管道压力试验 |  | m | 78.75
43 | 030901001008 | 水喷淋钢管 | 1.水喷淋镀锌钢管的N32、丝接、管道压力试验 |  | m | 155.73
44 | 030901001009 | 水喷淋钢管 | 1.水喷淋镀锌钢管的N25、丝接、管道压力试验 |  | m | 272.34
45 | 030901003001 | 水喷淋(雾)喷头 | 1.水喷淋（雾）喷头、有吊顶、公称直径25mm以内 |  | 个 | 166
46 | 031301005002 | 支/吊架、基础型钢 | 1.管道支架制作安装 |  | kg | 1502
本页小计
分部分项工程项目清单计价表
工程名称：阿拉善盟公安局指挥中心消防工程-排烟消防 |  |  |  | 标段：阿拉善盟公安局消防改造工程 |  |  | 第 4 页 共 6 页
序号 | 项目编码 | 项目名称 | 项目特征描述 |  | 计量 单位 | 工程量 |  | 金额（元）
[8 empty] | 综合单价 | 合价
47 | 031201003001 | 金属结构刷油 | 1.除锈后、樟丹漆二道、调和漆二道 |  | kg | 1502
48 | 030910001002 | 灭火器 | 1.柜式七氟丙烷预制灭火装置、灭火剂储瓶容积150L |  | 组 | 4
49 | 031005016001 | 水箱 | 1.高位消防水箱18立方米、成品玻璃钢水箱 |  | 台 | 1
50 | 030902008001 | 贮存装置 | 1.气压罐 |  | 套 | 1
51 | 030109001001 | 泵 | 1.消防泵（含配件） |  | 台 | 2
52 | 030909001001 | 水灭火控制装置调试 | 1.自动喷水灭火系统 |  | 点 | 2
53 | 030909001002 | 水灭火控制装置调试 | 1.消火栓灭火系统 |  | 点 | 37
4# 办公楼
54 | 030901002004 | 消火栓钢管 | 1.室内消火栓镀锌钢管DN100、螺纹连接、管道压力试验 |  | m | 251.29
55 | 030901002009 | 消火栓钢管 | 1.室内消火栓镀锌钢管DN65、螺纹连接、管道压力试验 |  | m | 55.56
56 | 030901010003 | 室内消火栓 | 1.室内消火栓箱、单栓 |  | 套 | 16
57 | 030901010004 | 室内消火栓 | 1.室内 试验消火栓箱、单栓 |  | 套 | 1
58 | 030910001003 | 灭火器 | 1.灭火器安装、手提式 |  | 具 | 34
59 | 031002001006 | 金属阀门 | 1.钢制蝶阀DN150 |  | 个 | 10
60 | 031002001007 | 金属阀门 | 1.自动排气阀安装DN50 |  | 个 | 1
61 | 031002001008 | 金属阀门 | 1.钢制闸阀DN100 |  | 个 | 4
62 | 030901012002 | 消防水泵接合器 | 1.消防水泵接合器、地下式DN100 |  | 套 | 2
63 | 030901006002 | 水流指示器 | 1.水流指示器 |  | 个 | 1
64 | 031002001009 | 金属阀门 | 1.钢制信号阀DN150 |  | 个 | 1
65 | 030901001010 | 水喷淋钢管 | 1.水喷淋镀锌钢管的N125、沟槽连接、管道压力试验 |  | m | 20.15
66 | 030901001011 | 水喷淋钢管 | 1.水喷淋镀锌钢管的N100、沟槽连接、管道压力试验 |  | m | 18.33
本页小计
分部分项工程项目清单计价表
工程名称：阿拉善盟公安局指挥中心消防工程-排烟消防 |  |  |  | 标段：阿拉善盟公安局消防改造工程 |  |  | 第 5 页 共 6 页
序号 | 项目编码 | 项目名称 | 项目特征描述 |  | 计量 单位 | 工程量 |  | 金额（元）
[8 empty] | 综合单价 | 合价
67 | 030901001012 | 水喷淋钢管 | 1.水喷淋镀锌钢管的N80、螺纹连接、管道压力试验 |  | m | 25.9
68 | 030901001013 | 水喷淋钢管 | 1.水喷淋镀锌钢管的N65、丝接、管道压力试验 |  | m | 8.2
69 | 030901001014 | 水喷淋钢管 | 1.水喷淋镀锌钢管的N50、丝接、管道压力试验 |  | m | 31.38
70 | 030901001015 | 水喷淋钢管 | 1.水喷淋镀锌钢管的N40、丝接、管道压力试验 |  | m | 34.24
71 | 030901001016 | 水喷淋钢管 | 1.水喷淋镀锌钢管的N32、丝接、管道压力试验 |  | m | 67.71
72 | 030901001017 | 水喷淋钢管 | 1.水喷淋镀锌钢管的N25、丝接、管道压力试验 |  | m | 118.41
73 | 030901003002 | 水喷淋(雾)喷头 | 1.水喷淋（雾）喷头、有吊顶、公称直径25mm以内 |  | 个 | 77
74 | 031301005003 | 支/吊架、基础型钢 | 1.管道支架制作安装 |  | kg | 252
75 | 031201003002 | 金属结构刷油 | 1.除锈后、樟丹漆二道、调和漆二道 |  | kg | 252
76 | 030904004001 | 报警装置 | 1.湿式报警阀组DN150 |  | 个 | 1
77 | 030909001003 | 水灭火控制装置调试 | 1.自动喷水灭火系统 |  | 点 | 1
78 | 030909001004 | 水灭火控制装置调试 | 1.消火栓灭火系统 |  | 点 | 16
警察文体中心
79 | 030901002005 | 消火栓钢管 | 1.室内消火栓镀锌钢管DN100、螺纹连接、管道压力试验 |  | m | 221.55
80 | 030901010005 | 室内消火栓 | 1.室内消火栓箱、单栓 |  | 套 | 14
81 | 030910001004 | 灭火器 | 1.灭火器安装、手提式 |  | 具 | 24
82 | 031002001010 | 金属阀门 | 1.钢制蝶阀DN150 |  | 个 | 4
83 | 031002001011 | 金属阀门 | 1.钢制闸阀DN100 |  | 个 | 4
本页小计
分部分项工程项目清单计价表
工程名称：阿拉善盟公安局指挥中心消防工程-排烟消防 |  |  |  | 标段：阿拉善盟公安局消防改造工程 |  |  | 第 6 页 共 6 页
序号 | 项目编码 | 项目名称 | 项目特征描述 |  | 计量 单位 | 工程量 |  | 金额（元）
[8 empty] | 综合单价 | 合价
84 | 030909001005 | 水灭火控制装置调试 | 1.消火栓灭火系统 |  | 点 | 14
党校消防
85 | 030901002006 | 消火栓钢管 | 1.室内消火栓镀锌钢管DN100 、螺纹连接、管道压力试验 |  | m | 199
86 | 030901002007 | 消火栓钢管 | 1.室内消火栓镀锌钢管DN65 、丝扣连接、管道压力试验 |  | m | 7
87 | 030901010006 | 室内消火栓 | 1.室内消火栓箱 |  | 套 | 10
88 | 030910001005 | 灭火器 | 1.灭火器安装 手提式 |  | 具 | 24
89 | 031002001012 | 金属阀门 | 1.蝶阀DN100 |  | 个 | 9
90 | 031002001013 | 金属阀门 | 1.蝶阀DN65 |  | 个 | 10
91 | 031002001014 | 金属阀门 | 1.自动排气阀安装 |  | 个 | 2
92 | 031002001015 | 金属阀门 | 1.闸阀DN100 |  | 个 | 4
93 | 031002001016 | 金属阀门 | 1.电磁阀DN100 |  | 个 | 2
94 | 031002001017 | 金属阀门 | 1.截止阀DN50 |  | 个 | 2
95 | 030601002001 | 压力仪表 | 1.压力表 |  | 台 | 1
96 | 031201001001 | 管道刷油 | 1.管道刷热沥青二道 |  | m2 | 63.91
97 | 030905002001 | 水灭火控制装置调试 | 1.消火栓灭火系统 |  | 点 | 10
本页小计
合 计

## 表E.3.1 措施项目清单计价表
措施项目清单计价表
工程名称：阿拉善盟公安局指挥中心消防工程-排烟消防 |  |  | 标段：阿拉善盟公安局消防改造工程 |  | 第 1 页 共 1 页
序号 | 项目编码 | 项目名称 |  | 工作内容 |  | 价格（元） | 备注
1 | 一 | 措施项目一
1.1 | 031401010 | 文明施工费
1.2 | 031401010001 | 文明施工与环境保护费
1.3 | 031401012001 | 临时设施费
1.4 | 031401021001 | 雨季施工增加费
1.5 | 031401015001 | 已完工程及设备保护费
1.6 | 03B001 | 工程定位复测费
1.7 | 031401013001 | 二次搬运费
1.8 | 031401017001 | 特殊地区施工增加费
1.9 | 031401020001 | 夜间施工增加费
1.10 | 031401020002 | 白天在地下室施工增加费
1.11 | 031401021002 | 冬季施工增加费
2 | 二 | 措施项目二
2.1 | 031401001001 | 脚手架
本页小计 | [6 empty] | -
合 计 | [6 empty] | -
注：措施项目清单费用构成详见本标准表 E.3.2，大型机械进出场及安拆费用组成见本标准表 E.3.4。

## 表E.4.1 其他项目清单计价表
其他项目清单计价表
工程名称：阿拉善盟公安局指挥中心消防工程-排烟消防 |  | 标段：阿拉善盟公安局消防改造工程 |  |  |  | 第 1 页 共 1 页
序号 | 项目名称 |  | 暂估（暂定）金额（元） | 结算（确定）金额（元） | 调整金额± （元） |  | 备注
1 | 暂列金额 |  | 100000 |  |  |  | 详见本标准表 E.4.2
2 | 暂估价
2.1 | 专业工程暂估价 | [5 empty] | 详见本标准表 E.4.3
2.2 | 材料暂估价
3 | 计日工 | [5 empty] | 详见本标准表 E.4.4
4 | 总承包服务费 | [5 empty] | 详见本标准表 E.4.5
5 | 材料检验试验费
6 | 建筑工程能效测评费
7 | 工程变更及现场签证
8 | 提前竣工（赶工补偿）
9 | 无负荷联合试运转费
10 | 停窝工损失费
11 | 施工期间未完工程保护费
12 | 企业自有工人培训管理费
13 | 建筑工人实名制费 | [5 empty] | 1.建设项目招标工期为1年的暂按57900元计入工程造价； 2.建设项目招标工期为2年的暂按99400元计入工程造价； 3.建设项目招标工期为3年及以上的暂按140900元计入工程造价。
14 | 安全生产计提费 | [5 empty] | 房屋建筑工程计提比例为3%，市政公用工程计提比例为1.5%。
15 | 人工增加费
合 计 |  |  | 100000 |  |  |  | -

## 表E.4.2 暂列金额明细表
暂列金额明细表
工程名称：阿拉善盟公安局指挥中心消防工程-排烟消防 |  |  |  | 标段：阿拉善盟公安局消防改造工程 |  |  | 第 1 页 共 1 页
序号 | 项目名称 | 计算基础 | 费率（%） |  | 暂定金额 （元） | 确定金额（元） |  | 调整金额± (元) | 备注
1 | 合同价格调整暂列金额
2 | 未确定工程暂列金额 |  |  |  | 100000
3 | 未确定服务暂列金额
4 | 未确定其他暂列金额
本页小计 |  | - | - |  | 100000
合 计 |  | - | - |  | 100000
注：1 本表由招标人填写“暂定金额”总额，采用费率计价方式计算暂定金额的，应分别填写“计算基础”“费率”，并计算 填写“暂定金额”；采用总价计价方式计算暂定金额的，可直接填写“暂定金额”； 2 投标人应将上述暂定金额填写并计入投标总价； 3 结算时应按合同约定计算并填写“确定金额”。

## 表E.4.3 专业工程暂估价明细表
专业工程暂估价明细表
工程名称：阿拉善盟公安局指挥中心消防工程-排烟消防 |  |  |  | 标段：阿拉善盟公安局消防改造工程 |  |  |  | 第 1 页 共 1 页
序号 | 专业工程名称 | 暂估金额（元） |  |  |  | 确认金额（元） |  |  |  | 调整金额±（元） | 备注
|  | 不含税价格 | 增值税 |  | 含税价格 | 不含税价格 | 增值税 |  | 含税价格
|  | A₁ | B₁ |  | C₁ | A₂ | B₂ |  | C₂ | D=C₂-C₁
本页小计 | [10 empty] | -
合计 | [10 empty] | -
注：本表“暂估金额”由招标人填写，投标人应将“暂估金额”填写并计入投标总价。结算时应按合同约定的价格填写 “确认金额”。

## 表E.4.4 计日工表
计日工表
工程名称：阿拉善盟公安局指挥中心消防工程-排烟消防 |  |  |  | 标段：阿拉善盟公安局消防改造工程 |  |  |  | 第 1 页 共 1 页
编号 | 计日工名称 | 单位 | 暂定数量 |  | 实际数量 | 综合单价(元) | 合价（元） |  |  | 调整金额± (元)
[7 empty] | 暂定 |  | 实际
[7 empty] | A₁ |  | A₂ | B=A₂-A₁
一 | 人工
1 | 计日工 | 工日 | 2
人工小计
二 | 材料
1
材料小计
三 | 施工机具
1
施工机具小计
总计
注：1 本表计日工名称、暂定数量应由招标人填写。编制最高投标限价时，单价应由招标人按有关计价规定确定；编制投标报 价时，单价应由投标人自主报价，并按暂定数量计算合价计入投标总价中。 2 工程结算时，应按发承包双方确认的实际数量计算合价。发承包双方确认的实际数量详见本标准表E.8.2。

## 表E.4.5 总承包服务费计价表
总承包服务费计价表
工程名称：阿拉善盟公安局指挥中心消防工程-排烟消防 |  |  |  | 标段：阿拉善盟公安局消防改造工程 |  |  |  |  | 第 1 页 共 1 页
序号 | 项目名称 | 计算基础 | 费率(%) |  | 金额 | 确认 计算基础 | 结算金额 （元） | 调整金额± （元） |  | 备注
|  | A₁ | B |  | C₁ | A₂ | C₂ | D=C₂-C₁
1 | 发包人提供材料 | [8 empty] | 详见本标准表G.1.1
2 | 专业分包工程 | [8 empty] | 详见本标准表E.4.3
3 | 直接发包的专业工程 | [8 empty] | 详见本标准表E.4.6
本页小计
合 计 |  | — | — |  |  | — |  |  |  | -
注：1 本表项目名称、服务内容应由招标人填写； 2 编制最高投标限价及投标报价时，采用费率计价方式计算总承包服务费的，应分别填写“计算基础 A₁” “费率B”， 并计算填写“金额C₁”，C₁=A₁×B; 采用总价计价方式计算总承包服务费的，可直接填写“金额C₁”； 3 编制结算时，采用费率计价方式计算总承包服务费的，应填写“确认计算基础A₂”， 并计算填写“结算金额C₂”， C₂=A₂×B；采用总价计价方式计算总承包服务费的，可直接填写“结算金额C₂”。

## 表E.4.6 直接发包的专业工程明细表
直接发包的专业工程明细表
工程名称：阿拉善盟公安局指挥中心消防工程-排烟消防 |  | 标段：阿拉善盟公安局消防改造工程 | 第 1 页 共 1 页
序号 | 直接发包的专业工程名称 |  |  | 备注
1 | 直接发包的专业工程
注：本表应由招标人填写，用于计算直接发包的专业工程总承包服务费。

## 表E.5.1 增值税计价表
增值税计价表
工程名称：阿拉善盟公安局指挥中心消防工程-排烟消防 |  |  | 标段：阿拉善盟公安局消防改造工程 |  | 第 1 页 共 1 页
序号 | 项目名称 | 计算基础说明 |  | 计算基础 |  | 税率(%) | 金额(元)
1 | 增值税 | 分部分项工程费+措施项目工程费+其他项目费-其中：专业工程暂估价 |  |  |  | 9
合 计