## 表B.1.1 招标工程量清单封面
|  | 阿拉善盟公安局指挥中心消防工程 -消防电气火自报 |  | 工程
招标工程量清单
| 招标人： |  | (盖章)
年 月 日

## 表E.2.1 分部分项工程项目清单计价表
分部分项工程项目清单计价表
工程名称：阿拉善盟公安局指挥中心消防工程 -消防电气火自报 |  |  |  | 标段：阿拉善盟公安局消防改造工程 |  |  | 第 1 页 共 9 页
序号 | 项目编码 | 项目名称 | 项目特征描述 |  | 计量 单位 | 工程量 |  | 金额（元）
[8 empty] | 综合单价 | 合价
指挥中心大楼电气火自报
1 | 030402011001 | 成套配电箱 | 1.配电箱：ZAP配电箱、地距地1.5米安装、600*1650*200 |  | 台 | 2
2 | 030402011002 | 成套配电箱 | 1.配电箱：XKDF配电箱、地距地1.5米安装、600*800*250 |  | 台 | 3
3 | 030402011003 | 成套配电箱 | 1.配电箱：XAP配电箱、地距地1.5米安装、600*800*250 |  | 台 | 1
4 | 030402011004 | 成套配电箱 | 1.配电箱：ALX配电箱、地距地1.5米安装 |  | 台 | 1
5 | 030402011005 | 成套配电箱 | 1.配电箱：-1ALE、1ALE -5ALE 配电箱、地距地1.5米安装、120*350*450 |  | 台 | 6
6 | 030412001017 | 配管 | 1.电气配管、镀锌钢管JDG管DN25、暗配 |  | m | 1584.4
7 | 030412004023 | 配线 | 1.管内配线、暗配、WDZK-BV6mm2 |  | m | 1019.2
8 | 030412004024 | 配线 | 1.管内配线、暗配、WDZK-BV4mm2 |  | m | 711.2
9 | 030412001001 | 配管 | 1.电气配管、镀锌钢管JDG管DN20、暗配 |  | m | 2956.54
10 | 030412001002 | 配管 | 1.电气配管、镀锌钢管JDG管DN25、暗配 |  | m | 158.7
11 | 030412001003 | 配管 | 1.电气配管、镀锌钢管JDG管DN32、暗配 |  | m | 115.8
12 | 030412004001 | 配线 | 1.管内配线、暗配、WDZK-BV2.5mm2 |  | m | 6441.85
13 | 030412004002 | 配线 | 1.管内配线、暗配、WDZN-BVJ10mm2 |  | m | 579.5
14 | 030412004003 | 配线 | 1.管内配线、暗配、WDZN-BVJ6mm2 |  | m | 317.4
15 | 030412004004 | 配线 | 1.管内配线、暗配、WDZN-BVJ4mm2 |  | m | 476.1
本页小计
分部分项工程项目清单计价表
工程名称：阿拉善盟公安局指挥中心消防工程 -消防电气火自报 |  |  |  | 标段：阿拉善盟公安局消防改造工程 |  |  | 第 2 页 共 9 页
序号 | 项目编码 | 项目名称 | 项目特征描述 |  | 计量 单位 | 工程量 |  | 金额（元）
[8 empty] | 综合单价 | 合价
16 | 030413002001 | 装饰灯 | 1.安全出口标志灯、3W、DC24V、门洞上方0.2安装 |  | 套 | 36
17 | 030413002002 | 装饰灯 | 1.楼层指示灯、自带蓄电池、3W、DC24V、底距地2.4安装 |  | 套 | 25
18 | 030413002003 | 装饰灯 | 1.单向疏散指示灯、3W、DC24V、底距地0.5安装 |  | 套 | 119
19 | 030413002004 | 装饰灯 | 1.复合疏散指示灯、3W、DC24V、底距地0.5安装 |  | 套 | 24
20 | 030413002005 | 装饰灯 | 1.应急照明灯、5W、DC24V、底距地2.4安装 |  | 套 | 100
21 | 030413002006 | 装饰灯 | 1.专用电路应急照明灯、5W、DC24V、底距地2.4安装 |  | 套 | 7
22 | 030413003001 | 荧光灯 | 1.单管直管荧光灯、自带蓄电池、供电时间不小于180min、底距地2.8安装 |  | 套 | 5
23 | 030405004001 | 控制器 | 1.应急照明控制器、EL、底距地1.5米安装 |  | 台 | 1
24 | 030402011006 | 插座箱 | 1.插座箱、接线箱、J1009、底距地1.5米安装 |  | 台 | 6
25 | 030904012001 | 火灾报警系统控制主机 | 1.消防电源监控主机、消防控制室 |  | 台 | 1
26 | 030904012002 | 火灾报警系统控制主机 | 1.电气火灾监控主机、消防控制室 |  | 台 | 1
27 | 030904012003 | 火灾报警系统控制主机 | 1.集中型火灾报警控制器、JB-QGL-TX3016、落地安装 |  | 台 | 2
28 | 030904010001 | 楼层火灾显示器 | 1.入侵报警中心显示设备 |  | 台 | 7
29 | 030412001004 | 配管 | 1.电气配管、JDG管DN16、暗配 |  | m | 494.74
30 | 030412001005 | 配管 | 1.电气配管、JDG管DN25、暗配 |  | m | 2606.95
本页小计
分部分项工程项目清单计价表
工程名称：阿拉善盟公安局指挥中心消防工程 -消防电气火自报 |  |  |  | 标段：阿拉善盟公安局消防改造工程 |  |  | 第 3 页 共 9 页
序号 | 项目编码 | 项目名称 | 项目特征描述 |  | 计量 单位 | 工程量 |  | 金额（元）
[8 empty] | 综合单价 | 合价
31 | 030412001006 | 配管 | 1.电气配管、钢管SC管DN20、暗配 |  | m | 20.56
32 | 030412003001 | 桥架 | 1.金属消防桥架100*50 |  | m | 616.6
33 | 030412004005 | 配线 | 1.电源线、NH-BV-2*2.5mm2、暗配 |  | m | 5643.31
34 | 030412004006 | 配线 | 1.信号总线、NH-RVS-2*1.5、暗配 |  | m | 2821.65
35 | 030412004007 | 配线 | 1.电源总线、ZN-RV-2*1.5、暗配 |  | m | 913.38
36 | 030412004008 | 配线 | 1.控制线、NH-KVV-4*1.5、暗配 |  | m | 84.64
37 | 030412004009 | 配线 | 1.消防电话线线、ZN-RVVP-2*1.5、暗配 |  | m | 46.65
38 | 030904001001 | 点型探测器 | 1.感烟火灾探测器、JTY-GD-2000、吸顶安装 |  | 个 | 408
39 | 030904001002 | 点型探测器 | 1.可燃气体探测器、吸顶安装 |  | 个 | 1
40 | 030904001003 | 点型探测器 | 1.温感探测器、吸顶安装 |  | 个 | 1
41 | 030904003001 | 按钮 | 1.手动报警按钮、（带电话插孔）、J-SAP-3000T、底距地1.3米安装 |  | 个 | 28
42 | 030904005001 | 消防报警电话插孔(电话) | 1.火警电话、J3550A、底距地1.4米安装 |  | 个 | 7
43 | 030904006001 | 消防广播(扬声器) | 1.扬声器吸顶安装、3W |  | 个 | 42
44 | 030904003002 | 按钮 | 1.消火栓启泵按钮、J-SAP-3000 X |  | 个 | 42
45 | 030904004001 | 声光报警器 | 1.火灾声光控报警器、J-3005、（带电子编程）、底距地2.4米安装 |  | 个 | 34
46 | 030904008001 | 消防模块箱(端子箱、手报箱) | 1.输入输出模块 |  | 台 | 5
47 | 031002001001 | 金属阀门 | 1.信号阀 |  | 个 | 1
48 | 030907005001 | 隔离器 | 1.短路隔离器、J3004、底距地1.5米安装 |  | 个 | 23
本页小计
分部分项工程项目清单计价表
工程名称：阿拉善盟公安局指挥中心消防工程 -消防电气火自报 |  |  |  | 标段：阿拉善盟公安局消防改造工程 |  |  | 第 4 页 共 9 页
序号 | 项目编码 | 项目名称 | 项目特征描述 |  | 计量 单位 | 工程量 |  | 金额（元）
[8 empty] | 综合单价 | 合价
49 | 030904007001 | 消防模块 | 1.输入模块 |  | 个 | 3
50 | 030909003001 | 自动报警系统调试 | 1.自动报警系统调试 |  | 系统 | 1
4# 办公楼
51 | 030402011007 | 成套配电箱 | 1.配电箱：-1ALE 配电箱、地距地1.5米安装、120*350*450 |  | 台 | 1
52 | 030402011008 | 成套配电箱 | 1.配电箱：ALX配电箱、地距地1.5米安装、120*350*450 |  | 台 | 1
53 | 030402011009 | 成套配电箱 | 1.配电箱：1ALE-3ALE配电箱、地距地1.5米安装、120*350*450 |  | 台 | 3
54 | 030405004002 | 控制器 | 1.应急照明控制器、EL、底距地1.5米安装 |  | 台 | 1
55 | 030412001007 | 配管 | 1.电气配管、镀锌钢管JDG管DN20、暗配 |  | m | 1187.66
56 | 030412004010 | 配线 | 1.管内配线、暗配、WDZK-BV2.5mm2 |  | m | 2383.79
57 | 030413002007 | 装饰灯 | 1.安全出口标志灯、3W、DC24V、门洞上方0.2安装 |  | 套 | 20
58 | 030413002008 | 装饰灯 | 1.楼层指示灯、自带蓄电池、3W、DC24V、底距地2.4安装 |  | 套 | 8
59 | 030413002009 | 装饰灯 | 1.单向疏散指示灯、3W、DC24V、底距地0.5安装 |  | 套 | 54
60 | 030413002010 | 装饰灯 | 1.应急照明灯、5W、DC24V、底距地2.4安装 |  | 套 | 48
61 | 030413002011 | 装饰灯 | 1.多信息复合疏散指示灯、5W、DC24V、底距地2.5安装 |  | 套 | 15
62 | 030904012004 | 火灾报警系统控制主机 | 1.消防电源监控主机 |  | 台 | 1
本页小计
分部分项工程项目清单计价表
工程名称：阿拉善盟公安局指挥中心消防工程 -消防电气火自报 |  |  |  | 标段：阿拉善盟公安局消防改造工程 |  |  | 第 5 页 共 9 页
序号 | 项目编码 | 项目名称 | 项目特征描述 |  | 计量 单位 | 工程量 |  | 金额（元）
[8 empty] | 综合单价 | 合价
63 | 030904012005 | 火灾报警系统控制主机 | 1.电气火灾监控主机 |  | 台 | 1
64 | 030904012006 | 火灾报警系统控制主机 | 1.火灾报警控制器、联动型 |  | 台 | 2
65 | 030904010002 | 火灾显示器 | 1.入侵报警中心显示设备 |  | 台 | 4
66 | 030904012007 | 火灾报警系统控制主机 | 1.多线制控制盘 |  | 台 | 1
67 | 030406002001 | EPS、UPS电源 | 1.联动电源 |  | 套 | 1
68 | 030406002002 | EPS、UPS电源 | 1.消防备用电源 |  | 套 | 1
69 | 030406002003 | EPS、UPS电源 | 1. UPS不间断电源设备 |  | 套 | 1
70 | 030904010003 | 楼层火灾显示器 | 1.液位显示装置 |  | 台 | 1
71 | 030904008002 | 消防模块箱(端子箱、手报箱) | 1.消防端子接线箱 |  | 台 | 5
72 | 030412001008 | 配管 | 1.电气配管、JDG管DN16、暗配 |  | m | 1173.6
73 | 030412003002 | 桥架 | 1.金属消防桥架100*50 |  | m | 122
74 | 030412004011 | 配线 | 1.信号总线、NH-RVS-2*1.5、暗配 |  | m | 876.17
75 | 030412004012 | 配线 | 1.信号总线、NH-RVS-2*1.5、桥架内敷设 |  | m | 122
76 | 030412004013 | 配线 | 1.电源总线、NH-RV-2*1.5、暗配 |  | m | 608.77
77 | 030412004014 | 配线 | 1.电源总线、NH-RV-2*1.5、桥架内敷设 |  | m | 122
78 | 030412004015 | 配线 | 1.消防电话线、ZN-RVVP-2*1.5、暗配 |  | m | 24.42
79 | 030904001004 | 点型探测器 | 1.感烟火灾探测器、JTY-GD-2000、吸顶安装 |  | 个 | 130
80 | 030904003003 | 按钮 | 1.手动报警按钮、（带电话插孔）、J-SAP-3000T、底距地1.3米安装 |  | 个 | 6
81 | 030904005002 | 消防报警电话插孔(电话) | 1.消防专业电话、J3550A、底距地1.4米安装 |  | 个 | 1
本页小计
分部分项工程项目清单计价表
工程名称：阿拉善盟公安局指挥中心消防工程 -消防电气火自报 |  |  |  | 标段：阿拉善盟公安局消防改造工程 |  |  | 第 6 页 共 9 页
序号 | 项目编码 | 项目名称 | 项目特征描述 |  | 计量 单位 | 工程量 |  | 金额（元）
[8 empty] | 综合单价 | 合价
82 | 030904006002 | 消防广播(扬声器) | 1.扬声器吸顶安装、3W |  | 个 | 43
83 | 030904003004 | 按钮 | 1.消火栓启泵按钮、J-SAP-3000 X |  | 个 | 17
84 | 030904004002 | 声光报警器 | 1.火灾声光控报警器、J-3005、（带电子编程）、底距地2.4米安装 |  | 个 | 8
85 | 030904008003 | 消防模块箱(端子箱、手报箱) | 1.输入输出模块 |  | 台 | 10
86 | 030901006001 | 水流指示器 | 1.水流指示器 |  | 个 | 1
87 | 031002001002 | 金属阀门 | 1.信号阀 |  | 个 | 1
88 | 030904012008 | 火灾报警系统控制主机 | 1.多线制隔离器 |  | 台 | 1
89 | 030909003002 | 自动报警系统调试 | 1.自动报警系统调试 |  | 系统 | 1
公安局党校
90 | 030402011010 | 成套配电箱 | 1. 消防室配电箱：AE配电箱、地距地1.5米安装 |  | 台 | 1
91 | 030413002012 | 装饰灯 | 1.安全出口标志灯、3W、DC24V、门洞上方0.2安装 |  | 套 | 11
92 | 030413002013 | 装饰灯 | 1.单向疏散指示灯、3W、DC24V、底距地0.3安装 |  | 套 | 31
93 | 030413002014 | 装饰灯 | 1.双向疏散指示灯、3W、DC24V、底距地1.5安装 |  | 套 | 2
94 | 030413002015 | 装饰灯 | 1.壁装应急照明灯、5W、DC24V、底距地2.5安装 |  | 套 | 21
95 | 030412001009 | 配管 | 1.电气配管、JDG管DN20、暗配 |  | m | 223.9
96 | 030412004016 | 配线 | 1.管内配线、暗配、WDZK-BV2.5mm2 |  | m | 671.8
警察文体中心
97 | 030402011011 | 成套配电箱 | 1. 消防室配电箱：AE配电箱、地距地1.5米安装 |  | 台 | 1
本页小计
分部分项工程项目清单计价表
工程名称：阿拉善盟公安局指挥中心消防工程 -消防电气火自报 |  |  |  | 标段：阿拉善盟公安局消防改造工程 |  |  | 第 7 页 共 9 页
序号 | 项目编码 | 项目名称 | 项目特征描述 |  | 计量 单位 | 工程量 |  | 金额（元）
[8 empty] | 综合单价 | 合价
98 | 030413002016 | 装饰灯 | 1.楼层指示灯、自带蓄电池、3W、DC24V、底距地2.4安装 |  | 套 | 2
99 | 030413002017 | 装饰灯 | 1.安全出口标志灯、3W、DC24V、门洞上方0.2安装 |  | 套 | 8
100 | 030413002018 | 装饰灯 | 1.单向疏散指示灯、3W、DC24V、底距地0.3安装 |  | 套 | 46
101 | 030413002019 | 装饰灯 | 1.单向疏散指示灯、3W、DC24V、底距地2.8安装 |  | 套 | 3
102 | 030413002020 | 装饰灯 | 1.壁装应急照明灯、5W、DC24V、底距地2.5安装 |  | 套 | 36
103 | 030412001010 | 配管 | 1.电气配管、SC管DN20、暗配 |  | m | 461.6
104 | 030412004017 | 配线 | 1.管内配线、暗配、WDZK-BV2.5mm2 |  | m | 1384.8
消防水池及消防水泵房
105 | 030402010001 | 配电柜 | 1.配电柜、XFX、落地安装 |  | 台 | 1
106 | 030402011012 | 成套配电箱 | 1. 应急照明配电箱：-1ALE、600*600*200、地距地1.5米安装 |  | 台 | 1
107 | 030413005001 | 工厂灯 | 1.防水防尘灯、1*40W环形荧光灯、链吊底距地3.0米安装 |  | 套 | 2
108 | 030413001001 | 普通灯具 | 1.半圆吸顶灯 |  | 套 | 2
109 | 030413002021 | 装饰灯 | 1.安全出口标志灯、3W、DC24V、门洞上方0.2安装 |  | 套 | 2
110 | 030413002022 | 装饰灯 | 1.单向疏散指示灯、3W、DC24V、底距地0.3安装 |  | 套 | 1
111 | 030413002023 | 装饰灯 | 1.壁装应急照明灯、5W、DC24V、底距地2.5安装 |  | 套 | 3
本页小计
分部分项工程项目清单计价表
工程名称：阿拉善盟公安局指挥中心消防工程 -消防电气火自报 |  |  |  | 标段：阿拉善盟公安局消防改造工程 |  |  | 第 8 页 共 9 页
序号 | 项目编码 | 项目名称 | 项目特征描述 |  | 计量 单位 | 工程量 |  | 金额（元）
[8 empty] | 综合单价 | 合价
112 | 030413013001 | 照明开关、按钮 | 1.单联单控开关、底距地1.3米安装 |  | 套 | 3
113 | 030413014001 | 插座 | 1.检修插座、250V、10A、底距地0.3米安装 |  | 套 | 3
114 | 030405014001 | 端子箱 | 1.总等电位端子箱、300*200*120、底距地0.5米安装 |  | 台 | 1
115 | 030904005003 | 消防报警电话插孔(电话) | 1.火警电话、GST-LD-8312、底距地1.3米安装 |  | 个 | 1
116 | 030412005001 | 接线箱 | 1.接线端子箱XD、顶板梁下0.3米安装 |  | 个 | 1
117 | 030412001011 | 配管 | 1.穿线管钢管SC100 |  | m | 4.21
118 | 030412001012 | 配管 | 1.穿线管钢管SC50 |  | m | 10.2
119 | 030412001013 | 配管 | 1.穿线管钢管SC40 |  | m | 10.74
120 | 030412001014 | 配管 | 1.穿线管JDG管DN20 |  | m | 76.65
121 | 030409001001 | 电力电缆 | 1.电力电缆WDZN-YJY-7*10 |  | m | 15.54
122 | 030409001002 | 电力电缆 | 1.电力电缆WDZN-YJY-7*25 |  | m | 6.61
123 | 030409001003 | 电力电缆 | 1.电力电缆YJY-3*4 |  | m | 6
124 | 030412004018 | 配线 | 1.管内配线、暗配、WDZK-BV4.0mm2 |  | m | 24.87
125 | 030412004019 | 配线 | 1.管内配线、暗配、WDZK-BV2.5mm2 |  | m | 136.72
126 | 030412001015 | 配管 | 1.穿线管钢管SC20 |  | m | 25.92
127 | 030412001016 | 配管 | 1.穿线管钢管SC15 |  | m | 3.64
128 | 030502003001 | 双绞线缆 | 1.ZR-RVS-2*1.5 |  | m | 44.7
129 | 030502003002 | 双绞线缆 | 1.ZR-RVVP-2*1.5 |  | m | 6.5
130 | 030109001001 | 泵 | 1.消防泵：Q=20L/S、H=60m、N=30.0KW、XBD4.5/20-100-200AL、含配件 |  | 台 | 2
131 | 030109001002 | 泵 | 1.喷淋泵、Q=20L/S、H=35M N=15.0KW、XBD3.5/20-100-200AL、含配件 |  | 台 | 2
本页小计
分部分项工程项目清单计价表
工程名称：阿拉善盟公安局指挥中心消防工程 -消防电气火自报 |  |  |  | 标段：阿拉善盟公安局消防改造工程 |  |  | 第 9 页 共 9 页
序号 | 项目编码 | 项目名称 | 项目特征描述 |  | 计量 单位 | 工程量 |  | 金额（元）
[8 empty] | 综合单价 | 合价
132 | 030109001003 | 泵 | 1.潜水排污泵、Q=6M/h H=9M N=0.4KW、50QW（F)9-8-0.4、含配件 |  | 台 | 2
本页小计
合 计

## 表E.3.1 措施项目清单计价表
措施项目清单计价表
工程名称：阿拉善盟公安局指挥中心消防工程 -消防电气火自报 |  |  | 标段：阿拉善盟公安局消防改造工程 |  | 第 1 页 共 1 页
序号 | 项目编码 | 项目名称 |  | 工作内容 |  | 价格（元） | 备注
1 | 一 | 措施项目一
1.1 | 031401010 | 文明施工费
1.2 | 031401010001 | 文明施工与环境保护费
1.3 | 031401012001 | 临时设施费
1.4 | 031401021001 | 雨季施工增加费
1.5 | 031401015001 | 已完工程及设备保护费
1.6 | 03B001 | 工程定位复测费
1.7 | 031401013001 | 二次搬运费
1.8 | 031401017001 | 特殊地区施工增加费
1.9 | 031401020001 | 夜间施工增加费
1.10 | 031401020002 | 白天在地下室施工增加费
1.11 | 031401021002 | 冬季施工增加费
2 | 二 | 措施项目二
2.1 | 031401001001 | 脚手架
本页小计 | [6 empty] | -
合 计 | [6 empty] | -
注：措施项目清单费用构成详见本标准表 E.3.2，大型机械进出场及安拆费用组成见本标准表 E.3.4。

## 表E.4.1 其他项目清单计价表
其他项目清单计价表
工程名称：阿拉善盟公安局指挥中心消防工程 -消防电气火自报 |  | 标段：阿拉善盟公安局消防改造工程 |  |  |  | 第 1 页 共 1 页
序号 | 项目名称 |  | 暂估（暂定）金额（元） | 结算（确定）金额（元） | 调整金额± （元） |  | 备注
1 | 暂列金额 |  | 100000 |  |  |  | 详见本标准表 E.4.2
2 | 暂估价
2.1 | 专业工程暂估价 | [5 empty] | 详见本标准表 E.4.3
2.2 | 材料暂估价
3 | 计日工 | [5 empty] | 详见本标准表 E.4.4
4 | 总承包服务费 | [5 empty] | 详见本标准表 E.4.5
5 | 材料检验试验费
6 | 建筑工程能效测评费
7 | 工程变更及现场签证
8 | 提前竣工（赶工补偿）
9 | 无负荷联合试运转费
10 | 停窝工损失费
11 | 施工期间未完工程保护费
12 | 企业自有工人培训管理费
13 | 建筑工人实名制费 | [5 empty] | 1.建设项目招标工期为1年的暂按57900元计入工程造价； 2.建设项目招标工期为2年的暂按99400元计入工程造价； 3.建设项目招标工期为3年及以上的暂按140900元计入工程造价。
14 | 安全生产计提费 | [5 empty] | 房屋建筑工程计提比例为3%，市政公用工程计提比例为1.5%。
15 | 人工增加费
合 计 |  |  | 100000 |  |  |  | -

## 表E.4.2 暂列金额明细表
暂列金额明细表
工程名称：阿拉善盟公安局指挥中心消防工程 -消防电气火自报 |  |  |  | 标段：阿拉善盟公安局消防改造工程 |  |  | 第 1 页 共 1 页
序号 | 项目名称 | 计算基础 | 费率（%） |  | 暂定金额 （元） | 确定金额（元） |  | 调整金额± (元) | 备注
1 | 合同价格调整暂列金额
2 | 未确定工程暂列金额 |  |  |  | 100000
3 | 未确定服务暂列金额
4 | 未确定其他暂列金额
本页小计 |  | - | - |  | 100000
合 计 |  | - | - |  | 100000
注：1 本表由招标人填写“暂定金额”总额，采用费率计价方式计算暂定金额的，应分别填写“计算基础”“费率”，并计算 填写“暂定金额”；采用总价计价方式计算暂定金额的，可直接填写“暂定金额”； 2 投标人应将上述暂定金额填写并计入投标总价； 3 结算时应按合同约定计算并填写“确定金额”。

## 表E.4.3 专业工程暂估价明细表
专业工程暂估价明细表
工程名称：阿拉善盟公安局指挥中心消防工程 -消防电气火自报 |  |  |  | 标段：阿拉善盟公安局消防改造工程 |  |  |  | 第 1 页 共 1 页
序号 | 专业工程名称 | 暂估金额（元） |  |  |  | 确认金额（元） |  |  |  | 调整金额±（元） | 备注
|  | 不含税价格 | 增值税 |  | 含税价格 | 不含税价格 | 增值税 |  | 含税价格
|  | A₁ | B₁ |  | C₁ | A₂ | B₂ |  | C₂ | D=C₂-C₁
本页小计 | [10 empty] | -
合计 | [10 empty] | -
注：本表“暂估金额”由招标人填写，投标人应将“暂估金额”填写并计入投标总价。结算时应按合同约定的价格填写 “确认金额”。

## 表E.4.4 计日工表
计日工表
工程名称：阿拉善盟公安局指挥中心消防工程 -消防电气火自报 |  |  |  | 标段：阿拉善盟公安局消防改造工程 |  |  |  | 第 1 页 共 1 页
编号 | 计日工名称 | 单位 | 暂定数量 |  | 实际数量 | 综合单价(元) | 合价（元） |  |  | 调整金额± (元)
[7 empty] | 暂定 |  | 实际
[7 empty] | A₁ |  | A₂ | B=A₂-A₁
一 | 人工
1 | 计日工 | 工日 | 2
人工小计
二 | 材料
1
材料小计
三 | 施工机具
1
施工机具小计
总计
注：1 本表计日工名称、暂定数量应由招标人填写。编制最高投标限价时，单价应由招标人按有关计价规定确定；编制投标报 价时，单价应由投标人自主报价，并按暂定数量计算合价计入投标总价中。 2 工程结算时，应按发承包双方确认的实际数量计算合价。发承包双方确认的实际数量详见本标准表E.8.2。

## 表E.4.5 总承包服务费计价表
总承包服务费计价表
工程名称：阿拉善盟公安局指挥中心消防工程 -消防电气火自报 |  |  |  | 标段：阿拉善盟公安局消防改造工程 |  |  |  |  | 第 1 页 共 1 页
序号 | 项目名称 | 计算基础 | 费率(%) |  | 金额 | 确认 计算基础 | 结算金额 （元） | 调整金额± （元） |  | 备注
|  | A₁ | B |  | C₁ | A₂ | C₂ | D=C₂-C₁
1 | 发包人提供材料 | [8 empty] | 详见本标准表G.1.1
2 | 专业分包工程 | [8 empty] | 详见本标准表E.4.3
3 | 直接发包的专业工程 | [8 empty] | 详见本标准表E.4.6
本页小计
合 计 |  | — | — |  |  | — |  |  |  | -
注：1 本表项目名称、服务内容应由招标人填写； 2 编制最高投标限价及投标报价时，采用费率计价方式计算总承包服务费的，应分别填写“计算基础 A₁” “费率B”， 并计算填写“金额C₁”，C₁=A₁×B; 采用总价计价方式计算总承包服务费的，可直接填写“金额C₁”； 3 编制结算时，采用费率计价方式计算总承包服务费的，应填写“确认计算基础A₂”， 并计算填写“结算金额C₂”， C₂=A₂×B；采用总价计价方式计算总承包服务费的，可直接填写“结算金额C₂”。

## 表E.4.6 直接发包的专业工程明细表
直接发包的专业工程明细表
工程名称：阿拉善盟公安局指挥中心消防工程 -消防电气火自报 |  | 标段：阿拉善盟公安局消防改造工程 | 第 1 页 共 1 页
序号 | 直接发包的专业工程名称 |  |  | 备注
1 | 直接发包的专业工程
注：本表应由招标人填写，用于计算直接发包的专业工程总承包服务费。

## 表E.5.1 增值税计价表
增值税计价表
工程名称：阿拉善盟公安局指挥中心消防工程 -消防电气火自报 |  |  | 标段：阿拉善盟公安局消防改造工程 |  | 第 1 页 共 1 页
序号 | 项目名称 | 计算基础说明 |  | 计算基础 |  | 税率(%) | 金额(元)
1 | 增值税 | 分部分项工程费+措施项目工程费+其他项目费-其中：专业工程暂估价 |  |  |  | 9
合 计