## 表B.1.1 招标工程量清单封面
|  | 2026年乌拉特中旗海流图镇排水改造一期工程 |  | 工程
招标工程量清单
| 招 标 人： |  | (盖章)
年 月 日

## 表C.1.1 招标工程量清单扉页
工程名称： |  | 2026年乌拉特中旗海流图镇排水改造一期工程
标段名称： |  | 2026年乌拉特中旗海流图镇排水改造一期工程
招标工程量清单
| 编 制 人： |  | (造价专业人员签字及盖章)
| 审 核 人： |  | (签字及盖章)
| 编 制 单 位： |  | (盖章)
| 法定代表人或其授权人： |  | (签字或盖章)
| 招 标 人： |  | (盖章)
| 法定代表人或其授权人： |  | (签字或盖章)
编 制 时 间：

## 表D.1.1 工程量清单编制说明
工程量清单或最高投标限价编制（审核）说明
工程名称：2026年乌拉特中旗海流图镇排水改造一期工程
1.工程概况:改造排水主管网长度0.80km，修缮排水井75座，清掏排水井150座。排水主管材采用承插式钢筋混凝土排水管，管道接口采用承插连接。 2.建设地点：乌拉特中旗 3.工程招标范围:本次招标范围为施工图范围内的管道工程和土方工程 4.工程量清单编制依据: (1)《建设工程工程量清单计价标准》GB/T50500-2024; (2)拟定的招标文件及相关资料; (3)施工图; (4)有关的标准、规范、技术资料; (5)施工现场情况、地勘水文资料、工程特点及交付标准。 5.其他需要说明的问题: (1)税金按照内建标【2019】113 号关于调整内蒙自治区建设工程计价依据增值税税率的通知的费率 9%计取。 (2)人工费按照内建标【2021】148 号关于调整内蒙自治区建设工程现行预 算定额人工费的通知的费率上调 10%。 (3)安全生产计提费按《内蒙古自治区住房和城乡建设厅关于调整建设工程安全文明施工费的通知》内建标【2025】98 号执行。 （4）材料试验检测费已计入污水管网工程中其他项目3071.46元。 （5）建筑工人实名制费不计入。
注：工程量清单或最高投标限价编制（审核）说明应包括工程概况、工程范围、编制（审核）依据、特殊要求（如有）及其 他需要说明的问题等内容。

## 表E.1.1 工程项目清单汇总表
工程项目清单汇总表
工程名称：2026年乌拉特中旗海流图镇排水改造一期工程 |  | 标段：2026年乌拉特中旗海流图镇排水改造一期工程 | 第 1 页 共 1 页
序号 | 项目内容 |  |  | 金额（元）
1 | 分部分项工程项目
1.1 | 2026年乌拉特中旗海流图镇排水改造一期工程
1.1.1 | 污水管网土方工程
1.1.2 | 污水管网工程
1.1.3 | 道路拆除工程
1.1.4 | 暂列金额
2 | 措施项目
2.1 | 其中：安全生产措施项目
3 | 其他项目
3.1 | 其中：暂列金额
3.2 | 其中：专业工程暂估价
3.3 | 其中：计日工
3.4 | 其中：总承包服务费
3.5 | 其中：材料检验试验费
3.6 | 其中：建筑工程能效测评费
3.7 | 其中：工程变更及现场签证
3.8 | 其中：提前竣工(赶工补偿)
3.9 | 其中：无负荷联合试运转费
3.10 | 其中：停窝工损失费
3.11 | 其中：施工期间未完工程保护费
3.12 | 其中：企业自有工人培训管理费
3.13 | 其中：建筑工人实名制费
3.14 | 其中：安全生产计提费
3.15 | 其中：人工增加费
4 | 增值税
合计
注：1 专业工程暂估价为已含税价格，在计算增值税计算基础时不应包含发包人提供的材料费和专业工程暂估价金额；
2 本表宜用于按合同标的为工程量清单编制对象的工程汇总计算，以单项工程、单位工程等为工程量清单编制对象的工
程可按本表汇总计算。