## 表E.2.1 分部分项工程项目清单计价表
分部分项工程项目清单计价表
工程名称：污水管网工程 |  |  |  | 标段：2026年乌拉特中旗海流图镇排水改造一期工程 |  |  | 第 1 页 共 4 页
序号 | 项目编码 | 项目名称 | 项目特征描述 |  | 计量 单位 | 工程量 |  | 金额（元）
[8 empty] | 综合单价 | 合价
1 | 040204006001 | 修缮排水井 | 1.拆除旧井座、井圈和井盖 2.小红砖提升井 3.安装井座。新井圈和井盖 |  | 座 | 75
2 | 040204006002 | 清掏排水井 | 清掏检查井 吸泥车清捞 |  | 座 | 150
3 | 040501001001 | 混凝土管 | 1.垫层材质及厚度:200mm厚中粗砂 2.基础材质、形式及厚度:180°砂石基础 3.管道规格、等级:预应力钢筋混凝土排水管(Ⅱ) DN1400 4.连接形式:橡胶圈柔性接口 5.深度符合图纸要求 6.其它详见设计图纸并符合相关规范要求 |  | m | 173
4 | 040501001002 | 混凝土管 | 1.垫层材质及厚度:200mm厚中粗砂 2.基础材质、形式及厚度:180°砂石基础 3.管道规格、等级:预应力钢筋混凝土排水管(Ⅱ) DN1000 4.连接形式:橡胶圈柔性接口 5.深度符合图纸要求 6.其它详见设计图纸并符合相关规范要求 |  | m | 261
本页小计
分部分项工程项目清单计价表
工程名称：污水管网工程 |  |  |  | 标段：2026年乌拉特中旗海流图镇排水改造一期工程 |  |  | 第 2 页 共 4 页
序号 | 项目编码 | 项目名称 | 项目特征描述 |  | 计量 单位 | 工程量 |  | 金额（元）
[8 empty] | 综合单价 | 合价
5 | 040501001003 | 混凝土管 | 1.垫层材质及厚度:200mm厚中粗砂 2.基础材质、形式及厚度:180°砂石基础 3.管道规格、等级:预应力钢筋混凝土排水管(Ⅱ) DN800 4.连接形式:橡胶圈柔性接口 5.深度符合图纸要求 6.其它详见设计图纸并符合相关规范要求 |  | m | 306
6 | 040501001004 | 混凝土管 | 1.垫层材质及厚度:200mm厚中粗砂 2.基础材质、形式及厚度:180°砂石基础 3.管道规格、等级:预应力钢筋混凝土排水管(Ⅱ) DN400 4.连接形式:橡胶圈柔性接口 5.深度符合图纸要求 6.其它详见设计图纸并符合相关规范要求 |  | m | 23.5
7 | 040504002001 | 现浇混凝土井 | 1.名称：圆形混凝土污水检查井 2.规格：φ1200 3.做法详见06MS201-4-14 4.检查井盖及井座采用φ800防盗链球墨铸铁材质 5.安装防坠落网 6.深度符合图纸要求 7.其它详见设计图纸并符合相关规范要求 |  | 座 | 1
本页小计
分部分项工程项目清单计价表
工程名称：污水管网工程 |  |  |  | 标段：2026年乌拉特中旗海流图镇排水改造一期工程 |  |  | 第 3 页 共 4 页
序号 | 项目编码 | 项目名称 | 项目特征描述 |  | 计量 单位 | 工程量 |  | 金额（元）
[8 empty] | 综合单价 | 合价
8 | 040504002002 | 现浇混凝土井 | 1.名称：圆形混凝土污水检查井 2.规格：φ1500 3.做法详见06MS201-4-14 4.检查井盖及井座采用φ800防盗链球墨铸铁材质 5.安装防坠落网 6.深度符合图纸要求 7.其它详见设计图纸并符合相关规范要求 |  | 座 | 9
9 | 040504002003 | 现浇混凝土井 | 1.名称：矩形混凝土污水检查井 2.规格：1500*1100 3.做法详见06MS201-4-30 4.检查井盖及井座采用φ800防盗链球墨铸铁材质 5.安装防坠落网 6.深度符合图纸要求 7.其它详见设计图纸并符合相关规范要求 |  | 座 | 6
10 | 040504002004 | 现浇混凝土井 | 1.名称：矩形混凝土污水检查井 2.规格：1900*1900 3.做法详见06MS201-4-31 4.检查井盖及井座采用φ800防盗链球墨铸铁材质 5.安装防坠落网 6.深度符合图纸要求 7.其它详见设计图纸并符合相关规范要求 |  | 座 | 2
本页小计
分部分项工程项目清单计价表
工程名称：污水管网工程 |  |  |  | 标段：2026年乌拉特中旗海流图镇排水改造一期工程 |  |  | 第 4 页 共 4 页
序号 | 项目编码 | 项目名称 | 项目特征描述 |  | 计量 单位 | 工程量 |  | 金额（元）
[8 empty] | 综合单价 | 合价
11 | 040504002005 | 现浇混凝土井 | 1.名称：矩形混凝土污水检查井 2.规格：2700*2700 3.做法详见06MS201-4-31 4.检查井盖及井座采用φ800防盗链球墨铸铁材质 5.安装防坠落网 6.深度符合图纸要求 7.其它详见设计图纸并符合相关规范要求 |  | 座 | 1
12 | 040504002006 | 现浇混凝土井 | 1.名称：矩形混凝土污水检查井 2.规格：2300*1100 3.做法详见06MS201-4-30 4.检查井盖及井座采用φ800防盗链球墨铸铁材质 5.安装防坠落网 6.深度符合图纸要求 7.其它详见设计图纸并符合相关规范要求 |  | 座 | 3
本页小计
合 计

## 表E.3.1 措施项目清单计价表
措施项目清单计价表
工程名称：污水管网工程 |  |  | 标段：2026年乌拉特中旗海流图镇排水改造一期工程 |  | 第 1 页 共 1 页
序号 | 项目编码 | 项目名称 |  | 工作内容 |  | 价格（元） | 备注
1 | 一 | 措施项目一
1.1 | 041201017 | 文明施工费
1.1.1 | 041201017001 | 文明施工与环境保护费 |  | 1.施工现场文明施工、绿色施工所需的各项措施 2.施工现场为达到环保要求所需的各项措施
1.1.2 | 041201016001 | 临时设施费 |  | 1.为进行建设工程施工所需的生活和生产用的临时建(构)筑物和其他临时设施。包括临时设施的搭设、移拆、维修、清理、拆除后恢复等，以及因修建临时设施应由承包人所负责的有关内容
1.2 | 041201020001 | 雨季施工增加费 |  | 1.在冬季或雨季施工，引起防寒、保温、防滑、防潮和排除雨雪等措施的增加，人工、施工机械效率的降低等内容
1.3 | 041201024001 | 已完工程及设备保护费 |  | 1.建设项目施工过程中直至竣工验收前，对已完工程及设备采取的必要保护措施
1.4 | 041201023001 | 二次搬运费 |  | 1.因施工场地条件及施工程序限制而发生的材料、构配件、半成品等一次运输不能到达堆放地点，必须进行二次或多次搬运所发生的内容
2 | 二 | 措施项目二
本页小计 | [6 empty] | -
合 计 | [6 empty] | -
注：措施项目清单费用构成详见本标准表 E.3.2，大型机械进出场及安拆费用组成见本标准表 E.3.4。

## 表E.4.1 其他项目清单计价表
其他项目清单计价表
工程名称：污水管网工程 |  | 标段：2026年乌拉特中旗海流图镇排水改造一期工程 |  |  |  | 第 1 页 共 1 页
序号 | 项目名称 |  | 暂估（暂定）金额（元） | 结算（确定）金额（元） | 调整金额± （元） |  | 备注
1 | 暂列金额 | [5 empty] | 详见本标准表 E.4.2
2 | 暂估价
2.1 | 专业工程暂估价 | [5 empty] | 详见本标准表 E.4.3
2.2 | 材料暂估价
3 | 计日工 | [5 empty] | 详见本标准表 E.4.4
4 | 总承包服务费 | [5 empty] | 详见本标准表 E.4.5
5 | 材料检验试验费
6 | 建筑工程能效测评费
7 | 工程变更及现场签证
8 | 提前竣工（赶工补偿）
9 | 无负荷联合试运转费
10 | 停窝工损失费
11 | 施工期间未完工程保护费
12 | 企业自有工人培训管理费
13 | 建筑工人实名制费 | [5 empty] | 1.建设项目招标工期为1年的暂按57900元计入工程造价； 2.建设项目招标工期为2年的暂按99400元计入工程造价； 3.建设项目招标工期为3年及以上的暂按140900元计入工程造价。
14 | 安全生产计提费 | [5 empty] | 房屋建筑工程计提比例为3%，市政公用工程计提比例为1.5%。
15 | 人工增加费
合 计 | [6 empty] | -

## 表E.4.2 暂列金额明细表
暂列金额明细表
工程名称：污水管网工程 |  |  |  | 标段：2026年乌拉特中旗海流图镇排水改造一期工程 |  |  | 第 1 页 共 1 页
序号 | 项目名称 | 计算基础 | 费率（%） |  | 暂定金额 （元） | 确定金额（元） |  | 调整金额± (元) | 备注
1 | 合同价格调整暂列金额
2 | 未确定工程暂列金额
3 | 未确定服务暂列金额
4 | 未确定其他暂列金额
本页小计 |  | - | -
合 计 |  | - | -
注：1 本表由招标人填写“暂定金额”总额，采用费率计价方式计算暂定金额的，应分别填写“计算基础”“费率”，并计算 填写“暂定金额”；采用总价计价方式计算暂定金额的，可直接填写“暂定金额”； 2 投标人应将上述暂定金额填写并计入投标总价； 3 结算时应按合同约定计算并填写“确定金额”。

## 表E.4.3 专业工程暂估价明细表
专业工程暂估价明细表
工程名称：污水管网工程 |  |  |  | 标段：2026年乌拉特中旗海流图镇排水改造一期工程 |  |  |  | 第 1 页 共 1 页
序号 | 专业工程名称 | 暂估金额（元） |  |  |  | 确认金额（元） |  |  |  | 调整金额±（元） | 备注
|  | 不含税价格 | 增值税 |  | 含税价格 | 不含税价格 | 增值税 |  | 含税价格
|  | A₁ | B₁ |  | C₁ | A₂ | B₂ |  | C₂ | D=C₂-C₁
本页小计 | [10 empty] | -
合计 | [10 empty] | -
注：本表“暂估金额”由招标人填写，投标人应将“暂估金额”填写并计入投标总价。结算时应按合同约定的价格填写 “确认金额”。

## 表E.4.4 计日工表
计日工表
工程名称：污水管网工程 |  |  |  | 标段：2026年乌拉特中旗海流图镇排水改造一期工程 |  |  |  | 第 1 页 共 1 页
编号 | 计日工名称 | 单位 | 暂定数量 |  | 实际数量 | 综合单价(元) | 合价（元） |  |  | 调整金额± (元)
[7 empty] | 暂定 |  | 实际
[7 empty] | A₁ |  | A₂ | B=A₂-A₁
一 | 人工
1 | 普工（单价不超300元） | 工日 | 2
人工小计
二 | 材料
1
材料小计
三 | 施工机具
1
施工机具小计
总计
注：1 本表计日工名称、暂定数量应由招标人填写。编制最高投标限价时，单价应由招标人按有关计价规定确定；编制投标报 价时，单价应由投标人自主报价，并按暂定数量计算合价计入投标总价中。 2 工程结算时，应按发承包双方确认的实际数量计算合价。发承包双方确认的实际数量详见本标准表E.8.2。

## 表E.5.1 增值税计价表
增值税计价表
工程名称：污水管网工程 |  |  | 标段：2026年乌拉特中旗海流图镇排水改造一期工程 |  | 第 1 页 共 1 页
序号 | 项目名称 | 计算基础说明 |  | 计算基础 |  | 税率(%) | 金额(元)
1 | 增值税 | 分部分项工程费+措施项目工程费+其他项目费-其中：专业工程暂估价 |  |  |  | 9
合 计