## 表E.2.1 分部分项工程项目清单计价表
分部分项工程项目清单计价表
工程名称：建筑装饰工程 | [5 empty] | 第 1 页 共 3 页
序号 | 项目编码 | 项目名称 | 项目特征描述 | 计量 单位 | 工程量 |  | 金额（元）
[7 empty] | 综合单价 | 合价
1 | 010401002001 | 实心砖墙 | 1.每个地锚坑中放置多孔砖一块 | 块 | 258
2 | 010501001001 | 基础垫层 | 1.卷帘花架基础下设40cm中砂垫层 | m3 | 0.39
3 | 010502001001 | 独立基础 | 1.C25混凝土基础 2.卷帘花架基础70cm*70cm*80cm | m3 | 0.78
4 | 010505002001 | 基础模板 | 1.卷帘花架基础模板 | m2 | 4.48
5 | 010506025001 | 预埋铁件 | 1.卷帘花架基础预埋钢板400*400，厚度14mm,φ18圆钢4根，长度550mm | t | 0.044
6 | 010301003001 | 螺旋地桩 | 1.热镀锌螺旋地桩 2.热镀锌长80cm，厚2.75mm，直径76mm,法兰盘15cm 厚6mm | 根 | 110
7 | 010301003002 | 螺旋地桩 | 1.热镀锌螺旋地桩 2.热镀锌长120cm，厚2.75mm，直径76mm,法兰盘15cm 厚6mm | 根 | 106
8 | 010607002001 | 钢支撑 | 1.钢材品种、规格:角钢L80*50*6 40*40*3.0角铁 2.构件名称：角钢地圈梁 角铁副桩高度50cm 3.制作、安装、运输 | t | 1.801
9 | 010603003001 | 钢管柱 | 1.钢材品种、规格:镀锌钢管 φ76*2.0mm、 40*60*2.5mm 2.构件类型： 主立柱、棚头立柱、棚头斜撑 3.制作、安装、运输 | t | 2.846
本页小计
分部分项工程项目清单计价表
工程名称：建筑装饰工程 | [5 empty] | 第 2 页 共 3 页
序号 | 项目编码 | 项目名称 | 项目特征描述 | 计量 单位 | 工程量 |  | 金额（元）
[7 empty] | 综合单价 | 合价
10 | 010602001001 | 钢屋架 | 1.钢材品种、规格:镀锌椭圆管 30*80*2.5mm 2.构件类型： 拱杆、爬升梯 3.制作、安装、运输 | t | 9.719
11 | 010602001002 | 钢屋架 | 1.钢材品种、规格:镀锌钢管φ25*2.0mm 40*60*2.5mm 2.构件类型：主纵杆、副纵杆 3.制作、安装、运输 | t | 2.099
12 | 010607002002 | 钢支撑 | 1.钢材品种、规格:镀锌钢管40*60*2.5mm 2.构件类型：端立面横梁 3.制作、安装、运输 | t | 0.392
13 | 010607002003 | 钢支撑 | 1.钢材品种、规格:镀锌钢管、 φ32*2.0mm 2.构件类型：水平杆，八字撑 3.制作、安装、运输 | t | 0.367
14 | 010607002004 | 钢支撑 | 1.钢材品种、规格:镀锌钢管、 φ25*1.8mm 2.构件类型：卷膜杆 3.制作、安装、运输 | t | 0.528
15 | 010607002005 | 钢支撑 | 1.钢材品种、规格:镀锌钢管 30*50*1.5mm 2.构件类型：隔断门 3.制作、安装、运输 | t | 0.127
本页小计
分部分项工程项目清单计价表
工程名称：建筑装饰工程 | [5 empty] | 第 3 页 共 3 页
序号 | 项目编码 | 项目名称 | 项目特征描述 | 计量 单位 | 工程量 |  | 金额（元）
[7 empty] | 综合单价 | 合价
16 | 010602001003 | 钢屋架 | 1.钢材品种、规格:镀锌钢管φ76*3.0mm φ60*2.0mm φ42*2.5mm φ12圆钢 2.构件类型：卷帘花梁 3.制作、安装、运输 | t | 0.339
17 | 040701008001 | 棚膜 | 1.材料品种及规格:采用12PO膜 | m2 | 3229.32
18 | 01B001 | 棚棉被 | 1.材料品种及规格:2层450克黑毡+2层500拉力+1层500克黑心棉+1层5T共计6层棉被（附加8cm粘带+2条拉力带） | m2 | 3206.66
19 | 01B002 | 防虫网（侧面通风口） | 1.材料品种、规格:采用100目标准防虫网 | m2 | 254
20 | 01B003 | 托水网 | 1.26#钢丝30道+格栅网 | m2 | 762
21 | 01B004 | 顶部通风口 | 1.30道2.2粗钢丝+格栅网 | m2 | 254
22 | 01B005 | 韩式卷膜器（电动） | 1.韩式卷膜器（电动） 2.其它详见设计图纸并符合相关规范要求 | 套 | 4
23 | 01B009 | 电动通风口装置 | 1.电动通风口装置 | 套 | 2
24 | 01B006 | 卡槽卡簧 | 1.0.7mm厚纳米卡槽 | m | 1712.33
25 | 01B007 | 压膜卡 | 1.φ25塑料压膜卡 | 个 | 967
26 | 01B008 | 连接夹 | 1.连接夹厚1.8mm | 个 | 1290
本页小计
合 计

## 表E.2.3 材料暂估单价及调整表
材料暂估单价及调整表
工程名称：建筑装饰工程 | [9 empty] | 第 1 页 共 1 页
序号 | 材料名称 | 规格型号 | 计量单位 | 暂估 |  |  | 确认 |  |  |  | 调整金额（元） | 备注
|  |  |  | 数量 | 单价 （元） | 合价 （元） | 数量 | 单价 （元） | 合价 （元）
|  |  |  | A₁ | B₁ | C₁ | A₂ | B₂ | C₂ |  | D=C₂-C₁
本页小计 | [6 empty] | — | — |  |  |  | —
合 计 | [6 empty] | — | — |  |  |  | —
注：本表可由招标人填写“暂估单价”栏，并在备注栏说明拟用暂估价材料的清单项目，投标人应将上述材料暂估单价计入 工程量清单综合单价。

## 表E.3.1 措施项目清单计价表
措施项目清单计价表
工程名称：建筑装饰工程 |  |  |  | 第 1 页 共 1 页
序号 | 项目编码 | 项目名称 | 工作内容 |  | 价格（元） | 备注
1 | 一 | 措施项目一
1.1 | 011601007 | 文明施工费
1.1.1 | 011601007001 | 文明施工与环境保护费
1.1.2 | 011601006001 | 临时设施费
1.2 | 011601010001 | 雨季施工增加费
1.3 | 011601014001 | 已完工程及设备保护费
1.4 | 01B001 | 工程定位复测费
1.5 | 011601013001 | 二次搬运费
2 | 二 | 措施项目二
本页小计 | [5 empty] | -
合 计 | [5 empty] | -
注：措施项目清单费用构成详见本标准表 E.3.2，大型机械进出场及安拆费用组成见本标准表 E.3.4。

## 表E.4.1 其他项目清单计价表
其他项目清单计价表
工程名称：建筑装饰工程 |  |  |  |  | 第 1 页 共 1 页
序号 | 项目名称 | 暂估（暂定）金额（元） | 结算（确定）金额（元） | 调整金额± （元） |  | 备注
1 | 暂列金额 |  |  |  |  | 详见本标准表 E.4.2
2 | 暂估价
2.1 | 专业工程暂估价 |  |  |  |  | 详见本标准表 E.4.3
2.2 | 材料暂估价
3 | 计日工 |  |  |  |  | 详见本标准表 E.4.4
4 | 总承包服务费 |  |  |  |  | 详见本标准表 E.4.5
5 | 材料检验试验费
6 | 建筑工程能效测评费
7 | 工程变更及现场签证
8 | 提前竣工（赶工补偿）
9 | 无负荷联合试运转费
10 | 停窝工损失费
11 | 施工期间未完工程保护费
12 | 企业自有工人培训管理费
13 | 建筑工人实名制费 |  |  |  |  | 1.建设项目招标工期为1年的暂按57900元计入工程造价； 2.建设项目招标工期为2年的暂按99400元计入工程造价； 3.建设项目招标工期为3年及以上的暂按140900元计入工程造价。
14 | 安全生产计提费 |  |  |  |  | 房屋建筑工程计提比例为3%，市政公用工程计提比例为1.5%。
15 | 人工增加费
合 计 | [5 empty] | -

## 表E.4.2 暂列金额明细表
暂列金额明细表
工程名称：建筑装饰工程 | [5 empty] | 第 1 页 共 1 页
序号 | 项目名称 | 计算基础 | 费率（%） | 暂定金额 （元） | 确定金额（元） |  | 调整金额± (元) | 备注
1 | 合同价格调整暂列金额
2 | 未确定工程暂列金额
3 | 未确定服务暂列金额
4 | 未确定其他暂列金额
本页小计 |  | - | -
合 计 |  | - | -
注：1 本表由招标人填写“暂定金额”总额，采用费率计价方式计算暂定金额的，应分别填写“计算基础”“费率”，并计算 填写“暂定金额”；采用总价计价方式计算暂定金额的，可直接填写“暂定金额”； 2 投标人应将上述暂定金额填写并计入投标总价； 3 结算时应按合同约定计算并填写“确定金额”。

## 表E.4.3 专业工程暂估价明细表
专业工程暂估价明细表
工程名称：建筑装饰工程 | [6 empty] | 第 1 页 共 1 页
序号 | 专业工程名称 | 暂估金额（元） |  |  | 确认金额（元） |  |  |  | 调整金额±（元） | 备注
|  | 不含税价格 | 增值税 | 含税价格 | 不含税价格 | 增值税 |  | 含税价格
|  | A₁ | B₁ | C₁ | A₂ | B₂ |  | C₂ | D=C₂-C₁
本页小计 | [9 empty] | -
合计 | [9 empty] | -
注：本表“暂估金额”由招标人填写，投标人应将“暂估金额”填写并计入投标总价。结算时应按合同约定的价格填写 “确认金额”。

## 表E.4.4 计日工表
计日工表
工程名称：建筑装饰工程 | [6 empty] | 第 1 页 共 1 页
编号 | 计日工名称 | 单位 | 暂定数量 | 实际数量 | 综合单价(元) | 合价（元） |  |  | 调整金额± (元)
[6 empty] | 暂定 |  | 实际
[6 empty] | A₁ |  | A₂ | B=A₂-A₁
一 | 人工
1
人工小计
二 | 材料
1
材料小计
三 | 施工机具
1
施工机具小计
总计
注：1 本表计日工名称、暂定数量应由招标人填写。编制最高投标限价时，单价应由招标人按有关计价规定确定；编制投标报 价时，单价应由投标人自主报价，并按暂定数量计算合价计入投标总价中。 2 工程结算时，应按发承包双方确认的实际数量计算合价。发承包双方确认的实际数量详见本标准表E.8.2。

## 表E.5.1 增值税计价表
增值税计价表
工程名称：建筑装饰工程 |  |  |  | 第 1 页 共 1 页
序号 | 项目名称 | 计算基础说明 | 计算基础 |  | 税率(%) | 金额(元)
1 | 增值税 | 分部分项工程费+措施项目工程费+其他项目费-其中：专业工程暂估价 |  |  | 9
合 计