## 扉页
| 老山沟肉牛养殖产业园区光伏电站项目 |  | 工程或标段
工 程 量 清 单
招 标 人：
（单位盖章）
法定代表人 或其授权人：
（签字或盖章）
编制时间： 年 月 日

## I.2分部分项工程量清单
表I.2 分部分项工程量清单
工程名称：老山沟肉牛养殖产业园区光伏电站项目
序号 | 项目编码 | 项目名称 | 项目特征 | 计量单位 | 工程量 | 备注
1 | GF11 | 发电场建筑工程 |  |  | 1
1.1 | GF1101 | 场地平整工程 |  |  | 1
1.1.1 | GF1101A03001 | 挖土方 | 1.土壤性质、类别:机械挖土方一、二类土 | m³ | 569.76
1.1.2 | GF1101A05001 | 挖基坑土方 | 1.土壤性质、类别:机械回填土夯实 | m³ | 569.76
表I.2 分部分项工程量清单
工程名称：老山沟肉牛养殖产业园区光伏电站项目
序号 | 项目编码 | 项目名称 | 项目特征 | 计量单位 | 工程量 | 备注
1 | GF21 | 发电场安装工程 |  |  | 1
1.1 | GF2101 | 光伏组件 |  |  | 1
1.1.1 | GF2101L01001 | 晶硅组件 | 1.光伏组件型号:66HL5-BDV710 | 块 | 704
1.2 | GF2102 | 支架 |  |  | 1
1.2.1 | GF2102L05001 | 固定支架 | 1.支架类型:镀锌方钢40*60*2mm,1110根,6m/根;方钢100*100*2.5mm,200根,6m/根 | t | 29.258
1.3 | GF2104 | 汇流箱 |  |  | 1
1.3.1 | GF2104L14001 | 小型光伏并网箱 | 1.名称:小型光伏并网箱 | 台 | 10
1.4 | GF2105 | 逆变器 |  |  | 1
1.4.1 | GF2105L11001 | 组串式逆变器 | 1.规格型号:SUN2000-50KTL-ZHM3 | 台 | 10
1.5 | GF2108 | 电缆及附件 |  |  | 1
1.5.1 | GF2108N01001 | 光伏专用电缆 | 1.规格型号:直流光伏专用电缆 PV1-F 1*6mm2 2.敷设方式:明敷 3.其他技术要求:红色 | m | 2000
1.5.2 | GF2108N01002 | 光伏专用电缆 | 1.规格型号:1kV直流光伏专用电缆 PV1-F 1*6mm2 2.敷设方式:明敷 3.其他技术要求:黑色 | m | 2000
1.5.3 | GF2108N02001 | 光伏电缆连接头 | 1.规格型号:单相电缆头6mm2 | 套 | 20
1.5.4 | GF2108L21001 | 可调锚固装置 | 1.名称:U型卡子 | 套 | 3000
1.5.7 | GF2108N03002 | 电力电缆 | 1.规格型号:YJLV-4*50mm2 铝芯电力电缆 2.敷设方式:直埋敷设 | m | 1000
1.5.8 | GF2108N05002 | 电缆终端头 | 1.规格:1kV电力电缆终端头 导线截面积50mm2 2.材质:铝芯 | 套 | 20
1.6 | GF2109 | 接地 |  |  | 1
1.6.1 | GF2206Q04003 | 接地母线 | 1.材质:组件接地导线，每组按1.5m 2.规格型号:-40*4*24000 | m | 1056
表I.2 分部分项工程量清单
工程名称：老山沟肉牛养殖产业园区光伏电站项目
序号 | 项目编码 | 项目名称 | 项目特征 | 计量单位 | 工程量 | 备注
2 | GF22 | 升压站安装工程 |  |  | 1
2.1 | GF2201 | 主变压器系统 |  |  | 1
2.1.1 | GF2201M01001 | 主变压器 | 1.规格型号:10kV柱式油浸式变压器 2.容量:315kVA 3.含接地引线,支架等 | 台 | 2
2.2 | GF2202 | 配电装置设备系统 |  |  | 1
2.2.1 | PD2211PC5801 | 低压成套配电柜 | 1.名称:低压综合配电箱 2.型号、规格:1350*700*1200mm 3.材质:不锈钢 | 台 | 1
2.3 | GF2205 | 架空线路及附件 |  |  | 1
2.3.1 | GF2205P07001 | 导线架设 | 1.导线规格型号:钢芯铝绞线 JL/G1A-70/10型 | km | 0.63
2.3.2 | GF2204W27001 | 混凝土杆 | 1.规格、参数:混凝土杆组立φ190×12×M×G 2.含混凝土底盘、拉线盘 | 基 | 7
2.3.3 | GF2205P10001 | 导线耐张绝缘子、金具串 | 1.名称:耐张横担3付 2.绝缘子U70B-10/146:3串 3.耐张线夹、W型碗头挂板各3只 | 串 | 3
2.3.4 | GF2205P05001 | 标志牌安装 | 1.名称:标识牌 （杆号牌、设备警示牌等） | 块 | 20
2.3.5 | GF2205P15001 | 跳线制作及安装 | 1.名称:10KV V型拉线 2.型号:LX-3+5 3.含UT线夹、NX楔型线夹、镀锌钢绞线GJ-50 | 根 | 2
2.3.6 | GF2205P23001 | 直线角铁横担 | 1.名称:直线角铁横担L63*6*1500 2.U型抱箍4套 | 根 | 4
2.3.7 | PE3211PK4701 | 横担及绝缘子安装 | 1.名称:绝缘子 2.型号:R12.5 ET125N | 支 | 21
2.4 | GF2206 | 全站接地 |  |  | 1
2.4.1 | GF2206Q03001 | 接地极 | 1.名称:接地极 L50*5*1500 | 根 | 10
表I.2 分部分项工程量清单
工程名称：老山沟肉牛养殖产业园区光伏电站项目
序号 | 项目编码 | 项目名称 | 项目特征 | 计量单位 | 工程量 | 备注
2.4.2 | GF2206Q04002 | 接地母线 | 1.材质:线路接地网母线 扁钢 2.规格型号:-40*4*24000 | m | 240
2.4.3 | GF2206S27001 | 接地测试 | 1.名称:线路接地网调试、独立接地调试各一组 | 项 | 1
2.5 | GF2224 | 电量计量系统 |  |  | 1
2.5.1 |  | 高计 |  |  | 1
2.5.1.1 | PE5211PK5212 | 杆上配电设备安装(智能真空断路器) | 1.名称:智能真空断路器（光伏专用，含FTU） 2.型号:ZW32-12/T630-20 | 台 | 1
2.5.1.2 | PE5211PK5208 | 杆上配电设备安装 | 1.名称:高压隔离开关 2.型号:GW9-12/630 | 台 | 1
2.5.1.3 | PE5211PK5213 | 杆上配电设备安装(避雷器) | 1.名称:跌落式氧化锌避雷器 2.型号:HY5WS-17/500L-TB | 台 | 1
2.5.1.4 | GF2202U14001 | 高压计量箱 | 1.开关柜名称:高压计量箱 2.型号、规格:10kV 0.2S级电流变40/5A、0.2级电压变比为10000/100V | 台 | 1
2.5.1.5 | PC1221PG8004 | 智能电表 | 1.名称:电能表 2.型号、规格:0.5S级三相三线/三相四线制57.7-380V 0.3（6）A自适应电能表 | 块 | 1
2.5.1.6 | PC1221PG8301 | 数据集中器 | 1.名称:电能远程采集终端 | 台 | 1
2.5.2 |  | 低计 |  |  | 1
2.5.2.1 | PC1221PG8501 | 供电服务终端设备 | 1.名称:电流互感器 2.型号、规格:0.4kV 0.5S级电流变比为1000/5 | 台 | 1
2.5.2.2 | PC1221PG8005 | 智能电表 | 1.名称:电能表 2.型号、规格:0.5S级55.7-380V 0.3（6）A 电能表 | 块 | 1
2.5.2.3 | PC1221PG8302 | 数据集中器 | 1.名称:电能采控终端 | 台 | 1
2.6 | GF2228 | 整套启动调试 |  |  | 1
表I.2 分部分项工程量清单
工程名称：老山沟肉牛养殖产业园区光伏电站项目
序号 | 项目编码 | 项目名称 | 项目特征 | 计量单位 | 工程量 | 备注
2.6.1 | GF2206S01001 | 变压器系统 | 1.变压器规格型号、容量:变压器系统调试 容量315kVA | 系统 | 2
2.6.2 | GF2228S03001 | 站用电系统 | 1.站用电系统调试 站用电压等级 10kV | 系统 | 1

## I.12投标人报价材料表
表I.12 投标人报价材料表
工程名称：老山沟肉牛养殖产业园区光伏电站项目 | [5 empty] | 金额单位：元
序号 | 材料名称 | 规格型号 | 计量单位 | 数量 | 不含税单价 |  | 不含税合价 | 备注
合计
注1:此表由投标人填写，材料名称、规格型号按招标文件要求填写。 注2:此表中材料不包括附录I.13中所列材料。

## I.13发包人提供设备及材料表
I.13发包人提供设备及材料表
工程名称：老山沟肉牛养殖产业园区光伏电站项目 |  |  |  |  | 金额单位：元
序号 | 设备/材料名称 | 规格型号 | 计量单位 | 数量 |  | 交货地点及方式 | 备注
注1:此表由招标人填写，仅供投标人了解本项目的甲供设备及材料，表中的设备及材料不计人总价。 注2:招标范围内，表中未计列的设备及材料需计入总价。