## 采购包3工程量清单
采购包3 湿地保护宣教工程量清单
序号 | 分部分项名称 | 特征描述 | 单位 | 工程量 | 单价（元） | 合价（元） | 备注
一 | 宣教宣传标识牌 |  | 套 | 4
（一） | 入口宣传牌 |  | 套 | 1
1 | 入口宣传标语 | 铁皮字材质：产品采用镀锌铁皮板材厚度为1.0mm，单面字，厚度5cm 主龙骨：40mm*40mm 1.8mm镀锌方管焊接 工艺：经过光纤机精密切割、数控剪板折弯、高频无缝焊接、抛光打磨 漆面：静电喷塑工艺处理可保产品经久耐用、不易受腐蚀 安装：和现有的围栏焊接 文字规格：0.75米*0.75米 | 个 | 14
2 | 喷绘布宣传栏 | 画面：户外UV喷印刀刮布 钢架：4#角钢焊接+6#钢筋 包边：0.6镀锌板折弯+喷塑 安装：和现有的围栏焊接 喷绘布（2块）尺寸：15.15米*1.66米、6.8米*1.66米 | 平方米 | 36.44
（二） | 核心区宣传牌 |  | 套 | 1
1 | 核心区宣传标 语 | 铁皮字材质：产品采用镀锌铁皮板材厚度为1.0mm，单面字，厚度10cm 主龙骨：60mm*60mm 1.8mm镀锌方管焊接 工艺：经过光纤机精密切割、数控剪板折弯、高频无缝焊接、抛光打磨 漆面：静电喷塑工艺处理可保产品经久耐用、不易受腐蚀 安装：预埋件焊接 | 平方米 | 19.6 |  |  | 高2.3m*8.52m （以全部字体最长外边框测量）
2 | 底座 | 材质：产品采用镀锌铁皮板材厚度为1.0mm 主龙骨：60mm*60mm 1.8mm镀锌方管焊接 工艺：经过光纤机精密切割、数控剪板折弯、高频无缝焊接、抛光打磨 漆面：静电喷塑工艺处理可保产品经久耐用、不易受腐蚀 | 套 | 1 |  |  | 高0.35m*11.05m
3 | 科研样本柜 | 科研样本柜：主龙骨：20mm*40mm镀锌管 2.0mm镀锌方管焊接，样本柜侧厚15cm 玻璃：8毫米钢化玻璃 包边条：不锈钢折弯 安装：预埋件焊接 | 套 | 1 |  |  | 高2.4m*1.63m
（三） | 缓冲区宣传标语牌 |  | 套 | 1
1 | 缓冲区宣传标语牌 | 铁皮字材质：产品采用镀锌铁皮板材厚度为1.0mm，单面字,厚度12cm 波浪材质：产品采用镀锌铁皮板材厚度为1.2mm 主龙骨：40*40mm 1.8mm镀锌方管焊接 工艺：经过光纤机精密切割、数控剪板折弯、高频无缝焊接、抛光打磨 漆面：静电喷塑工艺处理可保产品经久耐用、不易受腐蚀 安装方式：钢板+混凝土 | 平方米 | 34.54 |  |  | 21.86m*高 1.58m（以全部造型和字体最长外边框测量）
（四） | 湿地公园宣传牌 |  | 套 | 1
1 | 湿地公园宣传牌 | 铁皮字材质：产品采用镀锌铁皮板材厚度为1.0mm 波浪材质：产品采用镀锌铁皮板材厚度为1.2mm 主龙骨：40mm*40mm 1.8mm镀锌方管焊接 工艺：经过光纤机精密切割、数控剪板折弯、高频无缝焊接、抛光打磨 漆面：静电喷塑工艺处理可保产品经久耐用、不易受腐蚀 画面：喷绘布 安装：预埋件焊接 | 平方米 | 26.44 |  |  | 规格：7.8米*3.39米 混凝土基础0.6立方米
（五） | 混凝土 | 包括基坑土方开挖、回填及混凝土浇筑 | 立方米 | 4.6 |  |  | 入口宣传牌基础加固需混凝土1立方米
（六） | 预埋件 | 8毫米钢板+8#钢筋 | 个 | 27
（七） | 运输 | 包含装卸 | 趟 | 1
（八） | 吊车租赁 |  | 天 | 1
（九） | 安装费 |  | 套 | 4
二 | 宣传标语展示设施 | 用料：立柱为直径76mm、1.6mm镀锌圆管焊接（两根） 牌面：30mm*30mm*1.3mm镀锌方管焊接+彩钢板底板+镀锌板烤漆包边 设施总高1.7米 离地：0.8米 牌面总长度：6.9米 安装：浇筑C25混凝土基础 | 套 | 4
三 | 界碑 | 材质：产品采用镀锌铁皮板材厚度为3.0mm，表面为热转印大理石花纹（双面打印），LOGO等为UV打印、丝网印刷 主龙骨：40mm*40mm 2.0mm镀锌方管焊接 界碑规格为高100cm、宽50cm、厚10cm | 个 | 17