## 表E.2.1 分部分项工程项目清单计价表
分部分项工程项目清单计价表
工程名称：路灯亮化、广播工程 |  |  |  | 标段：图克镇廉政广场景观提升项目 |  |  | 第 1 页 共 13 页
序号 | 项目编码 | 项目名称 | 项目特征描述 |  | 计量 单位 | 工程量 |  | 金额（元）
[8 empty] | 综合单价 | 合价
路灯亮化
1 | 040805004001 | 景观照明灯 | 1.名称：景观灯柱 2.规格：60W 3.安装方式及高度：落地安装;高:3.5米( 灯杆抗震烈度:8度;耐腐蚀性能:30年) 4.光源类型：LED 5.其他：甲方选型,设计师定样 |  | 套 | 6
2 | 040805004003 | 景观照明灯 | 1.名称：太阳能路灯（利旧） 2.规格：80W 3.安装方式及高度：落地安装;高:9米( 灯杆抗震烈度:8度;耐腐蚀性能:30年) 4.光源类型：LED 5.其他：甲方选型,设计师定样 |  | 套 | 2
3 | 010502004001 | 设备基础 | 1.现浇混凝土设备基础 2.混凝土等级：C30 |  | m3 | 12.69
4 | 010505002001 | 基础模板 | 1.设备基础模板制安、拆除 |  | m2 | 19.48
5 | 010501001001 | 基础垫层 | 1.现浇混凝土垫层 2.混凝土等级:C15 |  | m3 | 0.05
6 | 010501001002 | 基础垫层 | 1.现浇混凝土垫层 2.混凝土等级:C20 |  | m3 | 0.36
7 | 010505001001 | 垫层模板 | 1.垫层模板制安、拆除 |  | m2 | 1.37
8 | 010506025001 | 预埋铁件 | 1.预埋铁件制作、安装 2.规格：100*100*6 、300*300*6、φ420*10mm Q235B |  | t | 0.049
9 | 010506024001 | 预埋螺栓安装 | 1.预埋螺栓制作、安装 2.规格：M16、M8 |  | t | 0.029
10 | 010506001002 | 现浇混凝土基础及联系梁钢筋 | 1.现浇HRB400钢筋 2.规格：φ8 |  | t | 0.011
本页小计
分部分项工程项目清单计价表
工程名称：路灯亮化、广播工程 |  |  |  | 标段：图克镇廉政广场景观提升项目 |  |  | 第 2 页 共 13 页
序号 | 项目编码 | 项目名称 | 项目特征描述 |  | 计量 单位 | 工程量 |  | 金额（元）
[8 empty] | 综合单价 | 合价
11 | 010506001001 | 现浇混凝土基础及联系梁钢筋 | 1.现浇HRB400钢筋 2.规格：φ12 |  | t | 0.047
12 | 040806001001 | 接地极 | 1.名称:热镀锌角钢接地 2.材质:热镀锌 3.规格:L50*5*2500 4.土质:普通土 |  | 根 | 9
13 | 040803001004 | 电缆 | 1.铜芯电缆敷设 2.规格：YJV22-3*4mm2铠装 |  | m | 415
14 | 040803001006 | 电缆 | 1.名称:铜芯电力电缆终端头 2.型号:φ4mm2 |  | m | 16
15 | 040803001005 | 电缆 | 1.铜芯电缆敷设 2.规格：YJV22-5*16mm2铠装 |  | m | 150
16 | 040803001007 | 电缆 | 1.名称:铜芯电力电缆终端头 2.型号:φ16mm2 |  | m | 4
17 | 040801010001 | 落地式配电箱 | 1.名称：AL-1配电箱(不锈钢箱体，含雨棚) 2.规格：600*600*200mm |  | 台 | 1
18 | 040803002001 | 电缆保护管 | 1.电缆保护管敷设 2.规格：SC80 |  | m | 300
19 | 040803001003 | 电缆 | 1.电缆不断开连接 |  | 回路 | 8
20 | 011102001001 | 烧面黄锈石 | 1.100*20mm厚烧面黄锈石 2.20厚水泥砂浆结合层 |  | m2 | 0.14
21 | 011102001002 | 烧面黄锈石 | 1.280*20mm厚烧面黄锈石 2.20厚水泥砂浆结合层 |  | m2 | 0.43
22 | 040504001001 | 砌筑井 | 1.小号三通人孔井 2.做法详见图集：12YD9-106~107页 |  | 座 | 1
广播监控
监控
本页小计
分部分项工程项目清单计价表
工程名称：路灯亮化、广播工程 |  |  |  | 标段：图克镇廉政广场景观提升项目 |  |  | 第 3 页 共 13 页
序号 | 项目编码 | 项目名称 | 项目特征描述 |  | 计量 单位 | 工程量 |  | 金额（元）
[8 empty] | 综合单价 | 合价
23 | 030506010001 | 监控摄像设备 | 1.名称:室外红外一体枪式摄像机（含监控支架） 2.厂家后期深化设计 |  | 台 | 16
24 | 030506010002 | 监控摄像设备 | 1.名称:室外球型摄像机（含监控支架） 2.厂家后期深化设计 |  | 台 | 8
25 | 040805001001 | 监控杆 | 1.名称：监控杆 2.规格：4m 立杆（Q235C 材质），上口 Φ90，下口 Φ160，壁厚≥3.5mm，挑臂 0.8~1.2m，Φ60 圆管 |  | 套 | 8
26 | 040801008001 | 杆上配电箱 | 1.名称:室外防雨箱 2.规格:500*400*250mm 3.含2个模数化插座AC30,1个2P漏电断路器 |  | 台 | 8
27 | 040504002001 | 弱电井(预制混凝土井） | 1.种类:预制混凝土井 2.规格：1000*1200*700mm，壁厚120mm厚 3.井盖：700*700球墨铸铁井盖 |  | 座 | 11
28 | 030505016003 | 显示设备 | 1.名称:显示器 2.规格:46寸拼接屏 3.46寸高清液晶监视器；金属壁挂拼接支架，一体化安装底座；单屏 HDMI 信号接入 12 路解码器输出接口，统一接入监控 VLAN；配套大屏控制管理软件，支持画面分割、轮巡、报警弹窗显示 |  | 台 | 6
本页小计
分部分项工程项目清单计价表
工程名称：路灯亮化、广播工程 |  |  |  | 标段：图克镇廉政广场景观提升项目 |  |  | 第 4 页 共 13 页
序号 | 项目编码 | 项目名称 | 项目特征描述 |  | 计量 单位 | 工程量 |  | 金额（元）
[8 empty] | 综合单价 | 合价
29 | 030501019001 | 服务器 | 1.名称:综合管理平台 2.综合安防综合管理平台，配套服务器硬件部署，Linux 操作系统；支持多路网络摄像机、解码器、网络寻呼站台统一接入管理；集成视频监控、录像回放、解码上墙、报警联动、IP 广播调度、设备运维、分级权限管理模块；兼容 ISUP、GB/T28181、ONVIF 标准协议，提供第三方对接 API 接口；支持电子地图布点、报警弹窗联动大屏、广播喊话联动抓拍；双千兆网口，CAT6 UTP 网线接入三层核心交换机，划分监控 VLAN10、广播 VLAN20 双网段；UPS 不间断回路供电，配套客户端授权，支持监控工作站、寻呼站台多终端同时登录操作。 |  | 台 | 1
30 | 030501002001 | 输出设备 | 1.名称:监控工作站 2.监控工作站，工业工控主机，Intel 处理器，16G 内存，512G 固态硬盘 + 4T 机械存储；双千兆以太网网卡，支持多画面解码上墙；搭配 23.8 寸高清液晶监视器；操作系统兼容安防监控平 |  | 台 | 1
本页小计
分部分项工程项目清单计价表
工程名称：路灯亮化、广播工程 |  |  |  | 标段：图克镇廉政广场景观提升项目 |  |  | 第 5 页 共 13 页
序号 | 项目编码 | 项目名称 | 项目特征描述 |  | 计量 单位 | 工程量 |  | 金额（元）
[8 empty] | 综合单价 | 合价
31 | 030506013001 | 解码器 | 1.名称:12路解码器 2.规格:解码格式 H.264/H.265，系统最大屏幕数 128屏，解码性能600W及以下，单屏最大分割数16画面，分割音频需要定制标配视频输出接口HDMI视频输出分辨率1920*1080@60HZ/50HZ/1366*768@60HZ，画面分割模式：1、2\4\6\8\9\10\12\16，单屏解码能力1画面600万 4画面200万 9画面100万 16画面40万，特性“带网络拼接功能，无需对接专业拼接屏控屏协议，一般具备HDMI接口的电视机或显示器都能拼接 |  | 台 | 1
32 | 030409001001 | 电力电缆 | 1.名称:电力电缆 2.规格:YJV-5*10mm2 |  | m | 50
33 | 030409003001 | 电力电缆头 | 1.名称:铜芯电力电缆终端头 2.型号:φ10mm2 |  | 个 | 2
34 | 030501004001 | 存储设备 | 1.存储设备 2.规格：8盘位32路存储NVR |  | 台 | 4
35 | 030501004002 | 存储设备 | 1.存储设备 2.4T硬盘 |  | 块 | 26
36 | 030502008001 | 配线架 | 1.ODF光纤配线架 |  | 架 | 1
本页小计
分部分项工程项目清单计价表
工程名称：路灯亮化、广播工程 |  |  |  | 标段：图克镇廉政广场景观提升项目 |  |  | 第 6 页 共 13 页
序号 | 项目编码 | 项目名称 | 项目特征描述 |  | 计量 单位 | 工程量 |  | 金额（元）
[8 empty] | 综合单价 | 合价
37 | 030406002001 | EPS、UPS电源 | 1.名称:UPS电源 2.20kVA 高频在线式 UPS 不间断电源，三进单出；额定容量 20kVA，有功功率 16kW；输入三相 AC380V，输出单相 AC220V；市电逆变零切换，稳压净化功能，支持外接蓄电池组；整机塔式安装，输出配电引至 UPS 输出配电柜，为机房交换机、网络广播主机、NVR、光纤设备提供不间断后备供电。 |  | 套 | 1
38 | 030402011001 | 成套配电箱 | 1.名称:UPS输出配电柜 2.UPS 输出配电柜，落地冷轧钢柜体，尺寸 800 (H)×600 (W)×250 (D)，IP30 防护；单相 AC220V 进线，总开关 100A 塑壳断路器，12 路 16A 单相输出分路微断；内置二级电源防雷器，带过载、短路保护，为机房弱电机柜 PDU 提供不间断配电 |  | 台 | 1
本页小计
分部分项工程项目清单计价表
工程名称：路灯亮化、广播工程 |  |  |  | 标段：图克镇廉政广场景观提升项目 |  |  | 第 7 页 共 13 页
序号 | 项目编码 | 项目名称 | 项目特征描述 |  | 计量 单位 | 工程量 |  | 金额（元）
[8 empty] | 综合单价 | 合价
39 | 030501015001 | 交换机 | 1.安防核心交换机 2.1U 机架式，48 千兆电口 + 4 万兆 SFP + 光口；交换容量 598Gbps，包转发率 444.91Mpps；支持三层路由、802.1Q VLAN、IGMP Snooping、语音 QoS 优先级调度；AC220V 供电，所有终端采用 CAT6 UTP 六类网线接入，划分独立 VLAN 隔离监控与广播业务。 |  | 台 | 1
40 | 030502007001 | 跳线、跳纤 | 1.网络跳线 |  | 条 | 3
41 | 030502010001 | PDU插排 | 1.名称:PDU插排 |  | 个 | 2
42 | 030501006001 | 操作台 | 1.名称:4联操作台 2.4 联监控操作台，整体冷轧钢板成型，防静电防火台面；尺寸 4800 (L)×800 (D)×750 (H)，四工位独立操作位；带设备主机柜、键盘抽、线缆理线孔、侧储物层；承重满足放置监控工作站、网络寻呼站台、键鼠、显示器；室内落地安装，强弱电分槽布线 |  | 套 | 1
43 | 030502007002 | 跳线、跳纤 | 1.光跳线 |  | 条 | 1
44 | 030502006001 | 光纤收发器 | 1.名称:光纤收发器 |  | 条 | 1
45 | 040804002005 | 配线 | 1.配线 2.规格：RVVP-2*1mm2 |  | m | 72
46 | 030502005001 | 光缆 | 1.名称:室外单模24芯光缆 2.规格:24芯 |  | m | 431.31
47 | 030502003001 | 双绞线缆 | 1.名称:双绞线缆 2.规格:HSYV6 4*2*0.57 |  | m | 72
本页小计
分部分项工程项目清单计价表
工程名称：路灯亮化、广播工程 |  |  |  | 标段：图克镇廉政广场景观提升项目 |  |  | 第 8 页 共 13 页
序号 | 项目编码 | 项目名称 | 项目特征描述 |  | 计量 单位 | 工程量 |  | 金额（元）
[8 empty] | 综合单价 | 合价
48 | 040804002004 | 配线 | 1.配线形式:配线 2.型号:RVV-3*4mm2 |  | m | 2112.25
49 | 040804001001 | 配管 | 1.埋地配管 2.规格：HDPE110 |  | m | 639.84
50 | 040804001002 | 配管 | 1.埋地配管 2.规格：HDPE32 |  | m | 105.9
51 | 010502004002 | 设备基础 | 1.现浇混凝土设备基础 2.混凝土等级：C30 |  | m3 | 1.94
52 | 010505002002 | 基础模板 | 1.设备基础模板制安、拆除 |  | m2 | 14.08
53 | 010506024002 | 预埋螺栓安装 | 1.预埋螺栓制作、安装 2.规格：M16*500 |  | t | 0.026
54 | 030501015002 | 交换机 | 1.名称:交换机 2.规格:5口千兆导轨式、POE交换机 |  | 台 | 8
55 | 030502015001 | 千兆单模光纤收发器 | 1.名称:千兆单模光纤收发器 |  | 个 | 8
广播
56 | 030505007001 | 会议专用设备 | 1.名称:钟声话筒 2.桌面式 IP 网络钟声话筒，内置提示钟声，触控操作，千兆网口 POE 供电；采用 CAT6 UTP 网线接入三层核心交换机 VLAN20 广播网段，支持全区、分区一键喊话，实时查看终端在线状态。 |  | 台 | 1
本页小计
分部分项工程项目清单计价表
工程名称：路灯亮化、广播工程 |  |  |  | 标段：图克镇廉政广场景观提升项目 |  |  | 第 9 页 共 13 页
序号 | 项目编码 | 项目名称 | 项目特征描述 |  | 计量 单位 | 工程量 |  | 金额（元）
[8 empty] | 综合单价 | 合价
57 | 030505011003 | 网络广播寻呼站台 | 1.网络广播寻呼站台 2.采用话筒桌面式设计，带有显示屏，带触摸控制功能；显示屏自带数字键、功能键，支持通过触摸呼叫广播，支持呼叫分区及多个分区，呼叫全 区广播；可支持≥10个按键自定义一键呼叫广播功能。 3.内置≥1路网络硬件音频解码模块，具有≥1路RJ45网络接口，≥100Mbps传输速率。 4.支持监听任意终端功能，内置≥2W全频扬声器，实现双向通话和网络监听。 5.支持≥1路音频线路输入，支持采集播放功能；具有≥1路音频线路输出，可外接功率放大器。 6.支持直接操作呼叫或对讲任意终端，支持通过话筒广播呼叫功能，广播延时≤100毫秒。 7.支持多种呼叫策略，包括无响应转移、占线转移、关机转移；自动接听、手动接听，支持自定义接听提示音，支持转移时间、无人接听时间、呼 叫等待时间自定义。 8.具有≥1个3.5耳机接口、≥1路3.5话筒输入接口。 9.具有≥1路短路输出接口、≥1路短路输入接口。 |  | 台 | 1
本页小计
分部分项工程项目清单计价表
工程名称：路灯亮化、广播工程 |  |  |  | 标段：图克镇廉政广场景观提升项目 |  |  | 第 10 页 共 13 页
序号 | 项目编码 | 项目名称 | 项目特征描述 |  | 计量 单位 | 工程量 |  | 金额（元）
[8 empty] | 综合单价 | 合价
58 | 030505005002 | 网络监听音箱 | 1.名称:网络监听音箱 2.网络接口：标准RJ45输入，音频格式：MP3 3.内置≥2x20W（MAX）的双通道数字功率放大器，≥一路接主音箱，≥一路外接到副音箱；具有网络音量设置。 4.具备≥1路线路（AUX）输入接口，具有独立的音量电位器控制，可扩展 5.4G无线音频模块，实现2.4G无线麦克风进行本地扩音；支持断网本地寻呼功能；同时支持缄默强度预置减少功能，支持背景伴奏预置功能。 |  | 台 | 1
59 | 030505001001 | 信号源设备 | 1.名称:CD\DVD播放器 2.吸入式机芯； 3.自动播放控制； 4.可播放：CD/VCD/MP3/DVD碟片； 5.内置宽频监听扬声器； 6.内置MP3播放器，可读USB和SD卡； 7.可通过面板按键或红外遥控器控制操作。 8.支持上电自动播放功能。 |  | 台 | 1
本页小计
分部分项工程项目清单计价表
工程名称：路灯亮化、广播工程 |  |  |  | 标段：图克镇廉政广场景观提升项目 |  |  | 第 11 页 共 13 页
序号 | 项目编码 | 项目名称 | 项目特征描述 |  | 计量 单位 | 工程量 |  | 金额（元）
[8 empty] | 综合单价 | 合价
60 | 030505002001 | 数字调谐器 | 1.名称:数字调谐器 2.调频、调幅（AM/FM）立体声二波段接收可选，电台频率记忆存储≥99个； 3.电台频率自动搜索存储功能，且有断电记忆功能； 4.采用石英锁相环路频率合成器式调谐回路技术； 5.≥两组接收天线输入：AM接收天线输入；FM接收天线75Ω输入； 6.≥1路音频信号左右声道（L /R）输出； 7.可通过面板按键或红外遥控器控制操作。 |  | 台 | 1
61 | 030505006001 | 电源 | 1.名称:电源时序器 2.规格：16路 |  | 台 | 1
62 | 030505016002 | 台式电脑 | 1.名称:台式电脑 |  | 台 | 1
本页小计
分部分项工程项目清单计价表
工程名称：路灯亮化、广播工程 |  |  |  | 标段：图克镇廉政广场景观提升项目 |  |  | 第 12 页 共 13 页
序号 | 项目编码 | 项目名称 | 项目特征描述 |  | 计量 单位 | 工程量 |  | 金额（元）
[8 empty] | 综合单价 | 合价
63 | 030505004001 | 功率放大器 | 1.名称:前置放大器 2具有≥5路话筒（MIC）输入，≥3路标准信号线路（AUX）输入，≥2路紧急线路（EMC）输入； 3.MIC 5具有最高优先、强行切入优先功能；MIC 5和EMC最高优先权限功能可通过拔动开关交替选择； 4.紧急输入线路具有二级优先，强行切入优先功能； 5.MIC1.2.3.4.5 和≥2路紧急输入（EMC）通道均附设有线路辅助输入接口功能； 6.具有默音深度调节旋钮和EMC输入增益调节旋钮。 |  | 台 | 1
本页小计
分部分项工程项目清单计价表
工程名称：路灯亮化、广播工程 |  |  |  | 标段：图克镇廉政广场景观提升项目 |  |  | 第 13 页 共 13 页
序号 | 项目编码 | 项目名称 | 项目特征描述 |  | 计量 单位 | 工程量 |  | 金额（元）
[8 empty] | 综合单价 | 合价
64 | 030505011001 | 公共广播、背景音乐系统设备 | 1.名称:网络广播主机 2.工业级工控机机箱设计，采用钢结构，防磁、防尘、防冲击能力强；17 英寸 LED 液晶显示屏，支持 1920×1080 分辨率，触摸屏操控；工控抽拉式键盘设计，操作便捷，支持 1 路高清 HDMI 高清视频输出；工业级专用主板设计，Intel Haswell 芯片组架构，Intel 第四代酷睿 I3 CPU，内存双通道 8G DDR3；内置大容量 256G SSD 固态硬盘，读写速度达到 600MB/S；支持双显卡，可外接最大 FullHD 显示设备；具有备份功能，增加备用工控机可实现服务器软件数据共享，实时检测主用工控机的工作状态，并实现故障自动主备切换 |  | 台 | 1
65 | 030505012001 | 公共广播、背景音乐系统调试及试运行 | 1.调试类别:公共广播、背景音乐系统调试及试运行 |  | 系统 | 1
66 | 030505004002 | 功率放大器 | 1.名称:网络化功放 2.厂家后期深化设计 |  | 台 | 8
67 | 040804002001 | 配线 | 1.配线 2.规格：RVVP-2*2mm2 |  | m | 24
68 | 030505005003 | 室外防雨音柱 | 1.名称:室外防雨音柱 2.厂家后期深化设计 |  | 台 | 8
本页小计
合 计

## 表E.2.3 材料暂估单价及调整表
材料暂估单价及调整表
工程名称：路灯亮化、广播工程 |  |  |  |  | 标段：图克镇廉政广场景观提升项目 | [5 empty] | 第 1 页 共 2 页
序号 | 材料名称 | 规格型号 | 计量单位 | 暂估 |  |  |  | 确认 |  |  |  | 调整金额（元） | 备注
|  |  |  | 数量 |  | 单价 （元） | 合价 （元） | 数量 | 单价 （元） | 合价 （元）
|  |  |  | A₁ |  | B₁ | C₁ | A₂ | B₂ | C₂ |  | D=C₂-C₁
1 | 室外球型摄像机 |  | 台 |  |  | 500
2 | 8盘位32路存储NVR |  | 台 |  |  | 4569.3
3 | UPS电源 | 20KVA | 台 |  |  | 21137.628
4 | 电源时序器 |  | 台 |  |  | 1939.764
5 | 台式电脑 |  | 台 |  |  | 5000
6 | 室外红外一体枪式摄像机 |  | 台 |  |  | 800
7 | 综合管理平台 |  | 台 |  |  | 20000
8 | 监控工作站 |  | 台 |  |  | 10200
9 | 12路解码器 |  | 台 |  |  | 17400
10 | UPS输出配电柜 |  | 台 |  |  | 2544
11 | 安防核心交换机 |  | 台 |  |  | 19000
12 | 4联操作台 |  | 台 |  |  | 5300
13 | 钟声话筒 |  | 台 |  |  | 1440
14 | 网络广播寻呼站台 |  | 台 |  |  | 3000
15 | CD\DVD播放器 |  | 台 |  |  | 3000
16 | 网络监听音箱 |  | 只 |  |  | 4032
17 | 数字调谐器 |  | 台 |  |  | 1200
18 | 前置放大器 |  | 台 |  |  | 4000
19 | 网络广播主机 |  | 台 |  |  | 10200
20 | 室外防雨音柱 |  | 只 |  |  | 421.2
21 | 网络化功放 |  | 台 |  |  | 2135
22 | 46寸拼接屏 |  | 套 |  |  | 3800
本页小计 | [7 empty] | — | — |  |  |  | —
注：本表可由招标人填写“暂估单价”栏，并在备注栏说明拟用暂估价材料的清单项目，投标人应将上述材料暂估单价计入 工程量清单综合单价。
材料暂估单价及调整表
工程名称：路灯亮化、广播工程 |  |  |  |  | 标段：图克镇廉政广场景观提升项目 | [5 empty] | 第 2 页 共 2 页
序号 | 材料名称 | 规格型号 | 计量单位 | 暂估 |  |  |  | 确认 |  |  |  | 调整金额（元） | 备注
|  |  |  | 数量 |  | 单价 （元） | 合价 （元） | 数量 | 单价 （元） | 合价 （元）
|  |  |  | A₁ |  | B₁ | C₁ | A₂ | B₂ | C₂ |  | D=C₂-C₁
23 | 景观灯柱 | 60W | 套 |  |  | 648
本页小计 | [7 empty] | — | — |  |  |  | —
合 计 | [7 empty] | — | — |  |  |  | —
注：本表可由招标人填写“暂估单价”栏，并在备注栏说明拟用暂估价材料的清单项目，投标人应将上述材料暂估单价计入 工程量清单综合单价。

## 表E.3.1 措施项目清单计价表
措施项目清单计价表
工程名称：路灯亮化、广播工程 |  |  | 标段：图克镇廉政广场景观提升项目 |  | 第 1 页 共 1 页
序号 | 项目编码 | 项目名称 |  | 工作内容 |  | 价格（元） | 备注
1 | 一 | 措施项目一
1.1 | 041201017 | 文明施工费
1.2 | 041201017001 | 文明施工与环境保护费
1.3 | 041201016001 | 临时设施费
1.4 | 041201020001 | 雨季施工增加费
1.5 | 041201024001 | 已完工程及设备保护费
1.6 | 04B001 | 工程定位复测费
1.7 | 041201023001 | 二次搬运费
2 | 二 | 措施项目二
2.1
本页小计 | [6 empty] | -
合 计 | [6 empty] | -
注：措施项目清单费用构成详见本标准表 E.3.2，大型机械进出场及安拆费用组成见本标准表 E.3.4。

## 表E.4.1 其他项目清单计价表
其他项目清单计价表
工程名称：路灯亮化、广播工程 |  | 标段：图克镇廉政广场景观提升项目 |  |  |  | 第 1 页 共 1 页
序号 | 项目名称 |  | 暂估（暂定）金额（元） | 结算（确定）金额（元） | 调整金额± （元） |  | 备注
1 | 暂列金额 | [5 empty] | 详见本标准表 E.4.2
2 | 暂估价
2.1 | 专业工程暂估价 | [5 empty] | 详见本标准表 E.4.3
2.2 | 材料暂估价
3 | 计日工 | [5 empty] | 详见本标准表 E.4.4
4 | 总承包服务费 | [5 empty] | 详见本标准表 E.4.5
5 | 材料检验试验费
6 | 建筑工程能效测评费
7 | 工程变更及现场签证
8 | 提前竣工（赶工补偿）
9 | 无负荷联合试运转费
10 | 停窝工损失费
11 | 施工期间未完工程保护费
12 | 企业自有工人培训管理费
13 | 建筑工人实名制费
14 | 安全生产计提费 | [5 empty] | 市政公用工程计提比例为1.5%。
15 | 人工增加费
合 计 | [6 empty] | -

## 表E.4.2 暂列金额明细表
暂列金额明细表
工程名称：路灯亮化、广播工程 |  |  |  | 标段：图克镇廉政广场景观提升项目 |  |  | 第 1 页 共 1 页
序号 | 项目名称 | 计算基础 | 费率（%） |  | 暂定金额 （元） | 确定金额（元） |  | 调整金额± (元) | 备注
1 | 合同价格调整暂列金额
2 | 未确定工程暂列金额
3 | 未确定服务暂列金额
4 | 未确定其他暂列金额
本页小计 |  | - | -
合 计 |  | - | -
注：1 本表由招标人填写“暂定金额”总额，采用费率计价方式计算暂定金额的，应分别填写“计算基础”“费率”，并计算 填写“暂定金额”；采用总价计价方式计算暂定金额的，可直接填写“暂定金额”； 2 投标人应将上述暂定金额填写并计入投标总价； 3 结算时应按合同约定计算并填写“确定金额”。

## 表E.4.3 专业工程暂估价明细表
专业工程暂估价明细表
工程名称：路灯亮化、广播工程 |  |  |  | 标段：图克镇廉政广场景观提升项目 |  |  |  | 第 1 页 共 1 页
序号 | 专业工程名称 | 暂估金额（元） |  |  |  | 确认金额（元） |  |  |  | 调整金额±（元） | 备注
|  | 不含税价格 | 增值税 |  | 含税价格 | 不含税价格 | 增值税 |  | 含税价格
|  | A₁ | B₁ |  | C₁ | A₂ | B₂ |  | C₂ | D=C₂-C₁
本页小计 | [10 empty] | -
合计 | [10 empty] | -
注：本表“暂估金额”由招标人填写，投标人应将“暂估金额”填写并计入投标总价。结算时应按合同约定的价格填写 “确认金额”。

## 表E.4.4 计日工表
计日工表
工程名称：路灯亮化、广播工程 |  |  |  | 标段：图克镇廉政广场景观提升项目 |  |  |  | 第 1 页 共 1 页
编号 | 计日工名称 | 单位 | 暂定数量 |  | 实际数量 | 综合单价(元) | 合价（元） |  |  | 调整金额± (元)
[7 empty] | 暂定 |  | 实际
[7 empty] | A₁ |  | A₂ | B=A₂-A₁
一 | 人工
1
人工小计
二 | 材料
1
材料小计
三 | 施工机具
1
施工机具小计
总计
注：1 本表计日工名称、暂定数量应由招标人填写。编制最高投标限价时，单价应由招标人按有关计价规定确定；编制投标报 价时，单价应由投标人自主报价，并按暂定数量计算合价计入投标总价中。 2 工程结算时，应按发承包双方确认的实际数量计算合价。发承包双方确认的实际数量详见本标准表E.8.2。

## 表E.5.1 增值税计价表
增值税计价表
工程名称：路灯亮化、广播工程 |  |  | 标段：图克镇廉政广场景观提升项目 |  | 第 1 页 共 1 页
序号 | 项目名称 | 计算基础说明 |  | 计算基础 |  | 税率(%) | 金额(元)
1 | 增值税 | 分部分项工程费+措施项目工程费+其他项目费-其中：专业工程暂估价 |  |  |  | 9
合 计