## 表-08 分部分项工程和单价措施项目清单与计价表
分部分项工程和单价措施项目清单与计价表
工程名称：硬化工程 |  |  |  | 标段：准格尔旗友谊街道张家圪旦社区供热管网改造项目 |  |  |  | 第 1 页 共 2 页
序号 | 项目编码 | 项目名称 | 项目特征描述 |  | 计量单位 | 工程量 | 金额（元）
[7 empty] | 综合单价 |  | 合价 | 其中
暂估价
拆除及恢复混凝土路
1 | 041001001002 | 拆除路面 | 1.材质:混凝土类（无筋） 2.厚度:20cm 3.切缝：缝长300m，缝宽6mm |  | m2 | 352
2 | 041001003005 | 拆除基层 | 1.材质:天然砂砾 2.厚度:20cm |  | m2 | 352
3 | 040103002002 | 余方弃置 | 1.废弃料品种:旧路材料(道碴) 2.运距:自行考虑运距 |  | m3 | 140.8
4 | 040203007001 | 水泥混凝土 | 1.混凝土强度等级:C30 2.厚度:20cm 3.塑料膜养生 |  | m2 | 352
5 | 040202009002 | 砂砾石 | 1.石料规格:天然砂砾石 2.厚度:20cm |  | m2 | 352
分部小计
拆除及恢复工字砖人行道
6 | 041001002001 | 拆除人行道 | 1.材质:6cm厚工字砖及4cm厚水泥砂浆结合层 |  | m2 | 40
7 | 041001001005 | 拆除路面 | 1.材质:混凝土类（无筋） 2.厚度:10cm |  | m2 | 40
8 | 041001003007 | 拆除基层 | 1.材质:天然砂砾 2.厚度:20cm |  | m2 | 40
9 | 040103002006 | 余方弃置 | 1.废弃料品种:旧路材料(道碴) 2.运距:自行考虑运距 |  | m3 | 3
10 | 040204002001 | 人行道工字砖铺设 | 1.块料品种、规格:工字砖 6cm厚 2.基础、垫层：材料品种、厚度:4cm厚水泥砂浆结合层 |  | m2 | 40
11 | 040204003001 | 现浇混凝土人行道垫层 | 1.混凝土强度等级:C20 2.厚度:10cm |  | m2 | 40
12 | 040202009004 | 砂砾石 | 1.石料规格:天然砂砾石 2.厚度:20cm |  | m2 | 40
分部小计
拆除及恢复毛石挡墙
本页小计
注：为计取规费等的使用，可在表中增设其中：“定额人工费”
表—08
分部分项工程和单价措施项目清单与计价表
工程名称：硬化工程 |  |  |  | 标段：准格尔旗友谊街道张家圪旦社区供热管网改造项目 |  |  |  | 第 2 页 共 2 页
序号 | 项目编码 | 项目名称 | 项目特征描述 |  | 计量单位 | 工程量 | 金额（元）
[7 empty] | 综合单价 |  | 合价 | 其中
暂估价
13 | 041001007001 | 拆除砖石结构 | 1.结构形式:砖砌挡墙 2.垃圾外运：运距自行考虑 |  | m3 | 0.72
14 | 040305004001 | 砖砌体 | 1.部位:挡墙 2.材料品种、规格:标准砖 3.砂浆强度等级:水泥砂浆M5.0 |  | m3 | 0.72
分部小计
措施项目
15 | 041106001001 | 大型机械设备进出场及安拆 | 1.机械设备名称:压路机 |  | 台·次 | 1
16 | 041106001002 | 大型机械设备进出场及安拆 | 1.机械设备名称:沥青混凝土摊铺机 |  | 台·次 | 1
分部小计
本页小计
合 计
注：为计取规费等的使用，可在表中增设其中：“定额人工费”
表—08

## 表-11 总价措施项目清单与计价表
总价措施项目清单与计价表
工程名称：硬化工程 |  |  | 标段：准格尔旗友谊街道张家圪旦社区供热管网改造项目 | [5 empty] | 第 1 页 共 1 页
序号 | 项目编码 | 项目名称 |  | 计算基础 | 费率(%) | 金额(元) |  | 调整费率(%) |  | 调整后金额(元) | 备注
1 | 041109001 | 安全文明施工费
1.1 | 041109001001 | 安全文明施工与环境保护费 |  | 分部分项人工费+技术措施项目人工费 | 5
1.2 | 041109001002 | 临时设施费 |  | 分部分项人工费+技术措施项目人工费 | 1.5
2 | 041109004001 | 雨季施工增加费 |  | 分部分项人工费+技术措施项目人工费 | 0.5
3 | 041109003001 | 二次搬运费 |  | 分部分项人工费+技术措施项目人工费 | 0.1
合 计
编制人（造价人员）： | [6 empty] | 复核人（造价工程师）：
注：1.“计算基础”中安全文明施工费可为“定额基价”、“定额人工费”或“定额人工费+定额机械费”，其他项目可为“定额人工费”或“定额人工费+定额机械费”。 2.按施工方案计算的措施费，若无“计算基础”和“费率”的数值，也可只填“金额”数值，但应在备注栏说明施工方案出处或计算方法。
表-11

## 表-12 其他项目清单与计价汇总表
其他项目清单与计价汇总表
工程名称：硬化工程 |  | 标段：准格尔旗友谊街道张家圪旦社区供热管网改造项目 |  |  | 第 1 页 共 1 页
序号 | 项目名称 |  | 金额(元) | 结算金额(元) |  | 备注
1 | 暂列金额 |  |  |  |  | 明细详见表-12-1
2 | 暂估价
2.1 | 专业工程暂估价 |  |  |  |  | 明细详见表-12-3
2.2 | 材料暂估价 |  | - |  |  | 明细详见表-12-2
3 | 计日工 |  |  |  |  | 明细详见表-12-4
4 | 总承包服务费 |  |  |  |  | 明细详见表-12-5
5 | 材料检验试验费
6 | 建筑工程能效测评费
7 | 工程变更及现场签证
8 | 提前竣工（赶工补偿）
9 | 无负荷联合试运转费
10 | 停窝工损失费
11 | 施工期间未完工程保护费
12 | 企业自有工人培训管理费
13 | 建筑工人实名制费
合计 |  |  | 0 |  |  | —
注：材料（工程设备）暂估单价进入清单项目综合单价，此处不汇总。
表-12

## 表-12-1 暂列金额表
暂列金额明细表
工程名称：硬化工程 |  | 标段：准格尔旗友谊街道张家圪旦社区供热管网改造项目 |  |  | 第 1 页 共 1 页
序号 | 项目名称 |  | 计量单位 | 暂定金额(元) |  | 备注
合 计 | [5 empty] | —
注：此表由招标人填写，如不能详列，也可只列暂列金额总额，投标人应将上述暂列金额计入投标总价中。
表—12—1

## 表-13 规费、税金项目清单与计价表
规费、税金项目计价表
工程名称：硬化工程 |  | 标段：准格尔旗友谊街道张家圪旦社区供热管网改造项目 |  |  |  | 第 1 页 共 1 页
序号 | 项目名称 |  | 计算基础 |  | 计算基数 |  | 计算费率(%) | 金额（元）
1 | 规费 |  | 社会保险费+住房公积金+水利建设基金+环境保护税
1.1 | 社会保险费 |  | 养老失业保险+基本医疗保险+工伤保险+生育保险
(1) | 养老失业保险 |  | 分部分项人工费+组织措施项目人工费+技术措施项目人工费+分部分项人工费调整+技术措施项目人工费调整 |  |  |  | 10.5
(2) | 基本医疗保险 |  | 分部分项人工费+组织措施项目人工费+技术措施项目人工费+分部分项人工费调整+技术措施项目人工费调整 |  |  |  | 3.7
(3) | 工伤保险 |  | 分部分项人工费+组织措施项目人工费+技术措施项目人工费+分部分项人工费调整+技术措施项目人工费调整 |  |  |  | 0.4
(4) | 生育保险 |  | 分部分项人工费+组织措施项目人工费+技术措施项目人工费+分部分项人工费调整+技术措施项目人工费调整 |  |  |  | 0.3
1.2 | 住房公积金 |  | 分部分项人工费+组织措施项目人工费+技术措施项目人工费+分部分项人工费调整+技术措施项目人工费调整 |  |  |  | 3.7
1.3 | 水利建设基金 |  | 分部分项人工费+组织措施项目人工费+技术措施项目人工费+分部分项人工费调整+技术措施项目人工费调整 |  |  |  | 0.4
1.4 | 环境保护税
2 | 税金 |  | 税前工程造价 |  |  |  | 9
合 计
编制人（造价人员）： |  |  |  | 复核人（造价工程师）：
表-13

## 蒙-8 分部分项工程量清单综合单价分析表（带子目）
分部分项工程量清单综合单价分析表
工程名称:硬化工程 |  |  |  |  | 专业：第二册 道路工程 |  |  |  | 第1页 共3页
顺序号 | 项目编号(定额编号) | 项目名称 | 单位 | 数量 |  | 综合单价(元) | 综合合价(元) | 综合单价
[8 empty] | 人工费 |  | 材料费 | 机械费 | 管理费 | 利润
1 | 041001001002 | 拆除路面 | m2 | 352
| 1-431 *1.1 | 液压岩石破碎机破碎 砼构筑物 HB20G 履带式单斗液压挖掘机带破碎锤破碎道路混凝土及钢筋混凝土路面 单价*1.1 | m3 | 70.4
| 2-206 换 | 水泥混凝土路面 缩缝 锯缝机切缝 缝宽6mm缝深5cm 实际缝深(cm):20 | m | 234.667
2 | 041001003005 | 拆除基层 | m2 | 352
| 1-137 | 挖掘机挖土 不装车 一、二类土 | m3 | 70.4
3 | 040103002002 | 余方弃置 | m3 | 140.8
| 1-195 | 装载机装工程废料 斗容量1.5m3 | m3 | 140.8
| 1-226 换 | 自卸汽车运工程废料 载重15t 运距1km以内 实际运距(km):7 | m3 | 140.8
4 | 040203007001 | 水泥混凝土 | m2 | 352
| 2-195 换 | 水泥混凝土路面 预拌混凝土 厚度20cm以内 换为【预拌混凝土 C30】 | m2 | 352
分部分项工程量清单综合单价分析表
工程名称:硬化工程 |  |  |  |  | 专业：第二册 道路工程 |  |  |  | 第2页 共3页
顺序号 | 项目编号(定额编号) | 项目名称 | 单位 | 数量 |  | 综合单价(元) | 综合合价(元) | 综合单价
[8 empty] | 人工费 |  | 材料费 | 机械费 | 管理费 | 利润
| 2-201 | 水泥混凝土路面 水泥混凝土养生 塑料膜养护 | m2 | 352
5 | 040202009002 | 砂砾石 | m2 | 352
| 2-122 | 砂砾石摊铺(天然级配) 厚度20cm | m2 | 352
6 | 041001002001 | 拆除人行道 | m2 | 40
| 1-387 | 拆除人行道 普通粘土砖 平铺 | m2 | 40
7 | 041001001005 | 拆除路面 | m2 | 40
| 1-431 *1.1 | 液压岩石破碎机破碎 砼构筑物 HB20G 履带式单斗液压挖掘机带破碎锤破碎道路混凝土及钢筋混凝土路面 单价*1.1 | m3 | 4
8 | 041001003007 | 拆除基层 | m2 | 40
| 1-137 | 挖掘机挖土 不装车 一、二类土 | m3 | 8
9 | 040103002006 | 余方弃置 | m3 | 3
| 1-195 | 装载机装工程废料 斗容量1.5m3 | m3 | 3
| 1-226 换 | 自卸汽车运工程废料 载重15t 运距1km以内 实际运距(km):7 | m3 | 3
分部分项工程量清单综合单价分析表
工程名称:硬化工程 |  |  |  |  | 专业：第二册 道路工程 |  |  |  | 第3页 共3页
顺序号 | 项目编号(定额编号) | 项目名称 | 单位 | 数量 |  | 综合单价(元) | 综合合价(元) | 综合单价
[8 empty] | 人工费 |  | 材料费 | 机械费 | 管理费 | 利润
10 | 040204002001 | 人行道工字砖铺设 | m2 | 40
| 2-231 换 | 人行道块料铺设 普通型砖 水泥砂浆 【现拌砂浆】 | m2 | 40
11 | 040204003001 | 现浇混凝土人行道垫层 | m2 | 40
| 2-250 换 | 人工铺装垫层 预拌混凝土 换为【预拌混凝土C20】 | m3 | 4
12 | 040202009004 | 砂砾石 | m2 | 40
| 2-122 | 砂砾石摊铺(天然级配) 厚度20cm | m2 | 40
13 | 041001007001 | 拆除砖石结构 | m3 | 0.72
| 1-425 | 拆除砖石构筑物 砖砌其它构筑物 | m3 | 0.72
| 1-195 | 装载机装工程废料 斗容量1.5m3 | m3 | 0.72
| 1-226 换 | 自卸汽车运工程废料 载重15t 运距1km以内 实际运距(km):7 | m3 | 0.72
14 | 040305004001 | 砖砌体 | m3 | 0.72
| 3-479 换 | 砖砌体 墩、台、墙 【现拌砂浆】 | m3 | 0.72
合计

## 蒙-9 措施项目清单综合单价分析表（带子目）
措施项目清单综合单价分析表
工程名称:硬化工程 | [6 empty] | 标段：准格尔旗友谊街道张家圪旦社区供热管网改造项目 |  |  |  | 第 1 页 共 1 页
序号 | 项目编码 | 项目名称 | 项目特征描述 | 计量 单位 | 工程量 | 综合单价 | [6 empty] | 综合合价
[6 empty] | 人工费 |  | 材料费 | 机械费 | 管理费和利润 |  | 合计
1 | 041106001001 | 大型机械设备进出场及安拆 | 1.机械设备名称:压路机 | 台·次 | 1
| 借17-376 | 压路机 进出场费 |  | 台次 | 1
2 | 041106001002 | 大型机械设备进出场及安拆 | 1.机械设备名称:沥青混凝土摊铺机 | 台·次 | 1
| 借17-378 | 沥青混凝土摊铺机 进出场费 |  | 台次 | 1
本页小计
合 计
注：本表适用于以综合单价形式计价的措施项目
表—11

## 蒙-12 单位工程人材机价差表
单位工程人材机价差表
工程名称:硬化工程 | [6 empty] | 第1页 共1页
序号 | 名称 | 规格型号 | 单位 | 数量 | 预算价 | 市场价 |  | 价差 | 价差合计
1 | 水泥 | 32.5 | t | 0.39105
2 | 砂子中粗砂 |  | m3 | 1.0142
3 | 天然砂石 |  | m3 | 95.9616
4 | 标准砖 | 240×115×53 | 千块 | 0.38232
5 | 电 |  | kw·h | 25.344
6 | 水 |  | m3 | 138.7377
7 | 工字砖 | 6(cm) | m2 | 41
8 | 预拌混凝土 | C20 | m3 | 4.04
9 | 预拌混凝土 | C30 | m3 | 71.808
10 | 柴油 |  | kg | 563.9841
11 | 电 |  | kw·h | 186.5233
合计