## 表B.1.1 招标工程量清单封面
|  | 和美乡村建设项目（新农村）-垃圾池 |  | 工程
招标工程量清单
| 招标人： |  | (盖章)
年 月 日

## 表E.2.1 分部分项工程项目清单计价表
分部分项工程项目清单计价表
工程名称：和美乡村建设项目（新农村）-垃圾池 |  |  |  | 标段：和美乡村建设项目（新农村） |  |  | 第 1 页 共 2 页
序号 | 项目编码 | 项目名称 | 项目特征描述 |  | 计量 单位 | 工程量 |  | 金额（元）
[8 empty] | 综合单价 | 合价
6m垃圾池
1 | 010501002001 | 楼地面垫层 | 1.厚度:150mm厚 2.材料品种、强度要求、配比:天然砂砾 |  | m3 | 4.47
2 | 010501002002 | 楼地面垫层 | 1.部位:6m垃圾池 2.厚度:100mm 3.材料品种、强度要求、配比:C25混凝土地面 |  | m3 | 3
3 | 010505001001 | 垫层模板 | 1.混凝土垫层模板 |  | m2 | 2.2
4 | 010401002001 | 实心砖墙 | 1.砖品种、规格、强度等级:MU10 2.墙体类型:垃圾池墙体 3.墙体厚度:240mm 4.砂浆强度等级:M7.5水泥砂浆 |  | m3 | 4.47
5 | 011201001001 | 墙、柱面一般抹灰 | 1.各层厚度、材料种类及强度等级:20mm厚1:2.5水泥砂浆 |  | m2 | 41.34
6 | 011404001001 | 墙面喷刷涂料 | 1.涂料品种、喷刷遍数:喷涂料2遍 2.6m外墙现场居墙中喷美丽乡村四个红色字体（字宽250mm，字高250mm） |  | m2 | 0.25
7 | 011404001002 | 墙面喷刷涂料 | 1.涂料品种、喷刷遍数:离地300mm处喷涂绿色涂料 |  | m2 | 9.46
8 | 010502001002 | 独立基础 | 1.混凝土种类:预拌 2.混凝土强度等级:C25 |  | m3 | 0.97
本页小计
分部分项工程项目清单计价表
工程名称：和美乡村建设项目（新农村）-垃圾池 |  |  |  | 标段：和美乡村建设项目（新农村） |  |  | 第 2 页 共 2 页
序号 | 项目编码 | 项目名称 | 项目特征描述 |  | 计量 单位 | 工程量 |  | 金额（元）
[8 empty] | 综合单价 | 合价
9 | 010804004001 | 防护铁丝门 | 1.门洞口尺寸:6*2.8m 2.开启方式:平开 3.门框、扇材质:可拆卸防风网 4.防护材料种类:1mm厚镀锌钢板防风网 5.其他工艺要求:一侧3m挡风网上开双扇平开门，另一侧3m挡风网上开1M宽人行通道门 6.门柱：80*3mm厚镀锌方钢管 |  | m2 | 16.8
10 | 040701018001 | 防飞散网 | 1.材质：1mm厚镀锌钢板防风网 2.包含防风网制作及安装 |  | m2 | 28
11 | 01B004 | 防飞散网 立杆支撑 | 1.钢材品种、规格:80*3mm镀锌钢管、48*3mm镀锌方钢管 2.防飞散网立杆支撑制作及安装 |  | t | 0.062
12 | 010506025002 | 预埋铁件 | 1.钢材种类:250*250*10mm、125*125*10mm钢板、2根J型预埋地脚锚栓M12，埋深200mm 2.铁件制作、安装 |  | t | 0.03
本页小计
合 计

## 表E.3.1 措施项目清单计价表
措施项目清单计价表
工程名称：和美乡村建设项目（新农村）-垃圾池 |  |  | 标段：和美乡村建设项目（新农村） |  | 第 1 页 共 1 页
序号 | 项目编码 | 项目名称 |  | 工作内容 |  | 价格（元） | 备注
1 | 一 | 措施项目一
1.1 | 011601007 | 文明施工费
1.1.1 | 011601007001 | 文明施工与环境保护费
1.1.2 | 011601006001 | 临时设施费
1.2 | 011601010001 | 雨季施工增加费
1.3 | 011601014001 | 已完工程及设备保护费
1.4 | 01B001 | 工程定位复测费
1.5 | 011601013001 | 二次搬运费
1.6 | 011601012001 | 特殊地区施工增加费
1.7 | 011601011001 | 夜间施工增加费
1.8 | 011601011002 | 白天在地下室施工增加费
1.9 | 011601010002 | 冬季施工增加费
2 | 二 | 措施项目二
2.1
本页小计 | [6 empty] | -
合 计 | [6 empty] | -
注：措施项目清单费用构成详见本标准表 E.3.2，大型机械进出场及安拆费用组成见本标准表 E.3.4。

## 表E.4.1 其他项目清单计价表
其他项目清单计价表
工程名称：和美乡村建设项目（新农村）-垃圾池 |  | 标段：和美乡村建设项目（新农村） |  |  |  | 第 1 页 共 1 页
序号 | 项目名称 |  | 暂估（暂定）金额（元） | 结算（确定）金额（元） | 调整金额± （元） |  | 备注
1 | 暂列金额 | [5 empty] | 详见本标准表 E.4.2
2 | 暂估价
2.1 | 专业工程暂估价 | [5 empty] | 详见本标准表 E.4.3
2.2 | 材料暂估价
3 | 计日工 | [5 empty] | 详见本标准表 E.4.4
4 | 总承包服务费 | [5 empty] | 详见本标准表 E.4.5
5 | 材料检验试验费
6 | 建筑工程能效测评费
7 | 工程变更及现场签证
8 | 提前竣工（赶工补偿）
9 | 无负荷联合试运转费
10 | 停窝工损失费
11 | 施工期间未完工程保护费
12 | 企业自有工人培训管理费
13 | 建筑工人实名制费 | [5 empty] | 1.建设项目招标工期为1年的暂按57900元计入工程造价； 2.建设项目招标工期为2年的暂按99400元计入工程造价； 3.建设项目招标工期为3年及以上的暂按140900元计入工程造价。
14 | 安全生产计提费 |  | 526.2 |  |  |  | 房屋建筑工程计提比例为3%，市政公用工程计提比例为1.5%。
15 | 人工增加费
合 计 | [6 empty] | -

## 表E.5.1 增值税计价表
增值税计价表
工程名称：和美乡村建设项目（新农村）-垃圾池 |  |  | 标段：和美乡村建设项目（新农村） |  | 第 1 页 共 1 页
序号 | 项目名称 | 计算基础说明 |  | 计算基础 |  | 税率(%) | 金额(元)
1 | 增值税 | 分部分项工程费+措施项目工程费+其他项目费-其中：专业工程暂估价 |  |  |  | 9
合 计