## 表B.1.1 招标工程量清单封面
|  | 和美乡村建设项目（新农村）-路面工程 |  | 工程
招标工程量清单
| 招标人： |  | (盖章)
年 月 日

## 表E.2.1 分部分项工程项目清单计价表
分部分项工程项目清单计价表
工程名称：和美乡村建设项目（新农村）-路面工程 |  |  |  | 标段：和美乡村建设项目（新农村） |  |  | 第 1 页 共 1 页
序号 | 项目编码 | 项目名称 | 项目特征描述 |  | 计量 单位 | 工程量 |  | 金额（元）
[8 empty] | 综合单价 | 合价
新建路面
1 | 040202008001 | 砂砾石 | 1.路床整形 2.石料规格:天然砂砾石 压实系数≥0.95% 3.厚度:25cm |  | m2 | 849.92
2 | 040202010001 | 碎石 | 1.石料规格:级配碎石粒径5~31.5mm，压实度≥94% 2.厚度:25cm |  | m2 | 849.92
3 | 040203007001 | 水泥混凝土 | 1.混凝土强度等级:C30 2.厚度:20cm 3.混凝土表面拉毛 4.塑料膜养护 5.间隔4m一道切缝 |  | m2 | 849.92
翻修破损混凝土街巷
4 | 041001001001 | 拆除路面 | 1.材质:混凝土路面 2.厚度:20cm 3.液压挖掘机带破碎锤破碎 |  | m2 | 700
5 | 040203007002 | 水泥混凝土 | 1.混凝土强度等级:C30 2.厚度:20cm 3.混凝土表面拉毛 4.塑料膜养护 5.间隔4m一道切缝 |  | m2 | 700
铺装路面
6 | 040202008002 | 砂砾石 | 1.人行道整形碾压 2.石料规格:砂砾石回填，压实系数≥95% 3.厚度:25cm |  | m2 | 2900
7 | 040204001001 | 人行道块料铺设 | 1.块料品种、规格:200*200*60mm普通环保砖 2.基础、垫层：材料品种、厚度:30mm厚1:3干硬性水泥砂浆 3.垫层材料类别:C20混凝土垫层 4.垫层厚度:15cm |  | m2 | 2900
本页小计
合 计

## 表E.3.1 措施项目清单计价表
措施项目清单计价表
工程名称：和美乡村建设项目（新农村）-路面工程 |  |  | 标段：和美乡村建设项目（新农村） |  | 第 1 页 共 1 页
序号 | 项目编码 | 项目名称 |  | 工作内容 |  | 价格（元） | 备注
1 | 一 | 措施项目一
1.1 | 041201017 | 文明施工费
1.1.1 | 041201017001 | 文明施工与环境保护费
1.1.2 | 041201016001 | 临时设施费
1.2 | 041201020001 | 雨季施工增加费
1.3 | 041201024001 | 已完工程及设备保护费
1.4 | 04B001 | 工程定位复测费
1.5 | 041201023001 | 二次搬运费
1.6 | 041201022001 | 特殊地区施工增加费
1.7 | 041201021001 | 夜间施工增加费
1.8 | 041201021002 | 白天在地下室施工增加费
1.9 | 041201020002 | 冬季施工增加费
2 | 二 | 措施项目二
2.1
本页小计 | [6 empty] | -
合 计 | [6 empty] | -
注：措施项目清单费用构成详见本标准表 E.3.2，大型机械进出场及安拆费用组成见本标准表 E.3.4。

## 表E.4.1 其他项目清单计价表
其他项目清单计价表
工程名称：和美乡村建设项目（新农村）-路面工程 |  | 标段：和美乡村建设项目（新农村） |  |  |  | 第 1 页 共 1 页
序号 | 项目名称 |  | 暂估（暂定）金额（元） | 结算（确定）金额（元） | 调整金额± （元） |  | 备注
1 | 暂列金额 | [5 empty] | 详见本标准表 E.4.2
2 | 暂估价
2.1 | 专业工程暂估价 | [5 empty] | 详见本标准表 E.4.3
2.2 | 材料暂估价
3 | 计日工 | [5 empty] | 详见本标准表 E.4.4
4 | 总承包服务费 | [5 empty] | 详见本标准表 E.4.5
5 | 材料检验试验费
6 | 建筑工程能效测评费
7 | 工程变更及现场签证
8 | 提前竣工（赶工补偿）
9 | 无负荷联合试运转费
10 | 停窝工损失费
11 | 施工期间未完工程保护费
12 | 企业自有工人培训管理费
13 | 建筑工人实名制费 | [5 empty] | 1.建设项目招标工期为1年的暂按57900元计入工程造价； 2.建设项目招标工期为2年的暂按99400元计入工程造价； 3.建设项目招标工期为3年及以上的暂按140900元计入工程造价。
14 | 安全生产计提费 |  | 10069.22 |  |  |  | 房屋建筑工程计提比例为3%，市政公用工程计提比例为1.5%。
15 | 人工增加费
合 计 | [6 empty] | -

## 表E.5.1 增值税计价表
增值税计价表
工程名称：和美乡村建设项目（新农村）-路面工程 |  |  | 标段：和美乡村建设项目（新农村） |  | 第 1 页 共 1 页
序号 | 项目名称 | 计算基础说明 |  | 计算基础 |  | 税率(%) | 金额(元)
1 | 增值税 | 分部分项工程费+措施项目工程费+其他项目费-其中：专业工程暂估价 |  |  |  | 9
合 计