## Sheet1
序号 | 拟采购设备 | 数量 | 单位 | 设备参数 | 单价（元） | 总价（元）
1 | 收割机六行 | 3 | 台 | 1、割台行距：≥620
2、工作幅宽：≥3770（620）
3、整机尺寸（长×宽×高）：≥9620×4250×3730
4、整机质量：≥10950kg
5、配套动力：≥220马力
6、行走速度：≥0-34k㎡/h
7、工作效率：≥0.6-1.6k㎡/h
8、剥皮辊数量：6组24辊
9、籽粒清选型式：振动筛
10、还田机幅宽：/
11、粮仓容积：≥4.5m3
12、卸粮高度：≥3.08米
13、驱动方式：四驱
14、驱动轮距：≥2600（620）
15、转向轮距：≥2550（620）
16、轴距：≥3840
17、最小离地间隙：≥400
18、驱动轮轮胎规格：18.4-30
19、导向轮轮胎规格：15L-24
2 | 拖拉机704 | 3 | 台 | 1、型号：704
2、发动机：全柴CNIV（博士进口燃油系统）
3、发动机型号：V30-75C41
4、缸数/排量：4/2.89L
5、油箱容积：≥85L
6、发动机标定功率：≥51.5/2300KW/rpm
7、档位数：12F+12R
8、换挡方式：机械式啮合套
9、液压输出阀：3组液压输出
10、三点悬挂类别：2类
11、PTO转速：540/760rpm
12、耕作深度调整：位控制、浮动控制（强压）
13、整机尺寸（长×宽×高）：≥4100×1750×2660mm（驾驶室顶部）
14、最小使用质量：≥2761kg(带驾驶室)
15、轴距：≥2040mm
16、前/后轮轮距：≥1300
17、轮胎规格：8.3-24/11-32
3 | 拖拉机2204 | 4 | 台 | 1、机型：2204
2、柴油机：上柴7H发动机（国四）
3、离合器：15吋LUK离合器
4、档位：同步器32+32档
5、前桥/后桥：TS前桥，TG后桥带散热；标准轮距，加长半轴
6、牵引/悬挂：组合牵引，进口挂钩悬挂
7、动力输出：760/850
8、提升器：强升强降油缸带限位
9、多路阀：四组多路阀（法斯特快接）
10、电瓶：24V
11、颜色：红色
12、机罩：9号机罩，空白
13、驾驶室：新款超越版悬浮，超静音，正压空调驾驶室带倒车影像
14、座椅：天津格拉默座椅
15、轮胎：420/85R28 520/85R38徐轮子午线
16、配重：标配60公斤15片前配，后配一层
17、气刹：七孔插座
4 | 播种机 | 3 | 台 | 1、型号名称：2BQF-8D气力式精密播种机
2、结构型式：悬挂式；非免（少）耕
3、配套动力范围：117.6-147kw
4、作业速度范围：≥8-10km/h
5、整机外形尺寸（长×宽×高）：2600×5000×1660mm≥
6、工作行数：8行
7、行距：40/70cm
8、工作幅宽：≥440cm
9、排种器型式：气力式
10、排种器材质：金属材料
11、排种器数量：8个
12、排种开沟器型式：双圆盘
13、排种开沟器数量：8个
14、种箱容积：≥30×8L
15、粒距调节方式：机械式
16、排种器驱动方式：地轮驱动
17、排肥器型式：外槽轮式
18、排肥器数量：底肥8口肥8
19、排肥开沟器型式：双圆盘
20、排肥开沟器数量：8个
21、肥箱容积：≥底肥450×2，≥口肥20×8
22、排肥量调节方式：机械式
23、排肥器驱动方式：地轮驱动
24、地轮型式：充气橡胶轮
25、地轮直径：680mm≥
26、动轮升降调节方式：机械式
27、风机型式：48V电气吸
28、播种覆土器型式：V型对置橡胶轮
29、镇压器型式：V型对置橡胶轮
30、镇压机构配置方式：独立式
31、镇压强度调节方式：多级调节
32、仿形方式：单体独立同步仿形
33、仿形机构型式：平行四连杆式
5 | 铲车946 | 1 | 台 | 1、卸载高度：≥4.2米
2、发动机：玉柴4105
3、轮胎：16/70/24
4、铲斗：≥2.4米宽
5、其他配置：变矩器280、油缸60/70、加大电瓶、2080泵、大轮边
大臂厚3.0、双空滤、倒车语音、防冻液
6 | 旋耕机 | 3台 |  | 1、耕覆≥3.6米
2、底箱高低可调
3、模数10、主轴121粗、厚20
4、机器材质：168锰钢材质
5、整机重量：重≥1.5吨
7 | 灭茬耙 | 3台 |  | 1、型号名称：最新款折叠式背负式高速灭茬耙，可调深浅
2、整机外形尺寸（长×宽×高）：≥2350×4850×1250mm
3、整机板材：355B锰钢
4、耙腿耙片：硼钢材质
5、耙片直径：≥620mm，后带锰钢狼牙碎土滚
6、整机自重：≥3.7吨
7、配套动力：220马力
合计

## Sheet2
拖拉机
玉米收获机6行
玉米收获机6行
玉米收获机6行
玉米收获机6行
玉米收获机6行
玉米收获机6行
玉米收获机6行
玉米收获机6行
玉米收获机6行