## 表-08 分部分项工程和单价措施项目清单与计价表
分部分项工程和单价措施项目清单与计价表
工程名称：市政工程 |  |  |  | 标段：玻璃沟河道两侧挡墙护坡维修及河道清淤工程项目 |  |  |  | 第 1 页 共 3 页
序号 | 项目编码 | 项目名称 | 项目特征描述 |  | 计量单位 | 工程量 | 金额（元）
[7 empty] | 综合单价 |  | 合价 | 其中
暂估价
拆除工程
第一块
1 | 041001001001 | 拆除路面 | 1.材质:混凝土类（无筋） 2.厚度:18cm |  | m2 | 47.03
2 | 041001003001 | 拆除基层 | 1.材质:砂垫层 2.厚度:20cm |  | m2 | 47.03
3 | 040103002008 | 余方弃置 | 1.废弃料品种:旧路材料(道碴) 2.运距:投标人根据施工现场自行考虑 |  | m3 | 17.87
分部小计
第二块
4 | 011606002001 | 型钢骨架及网板围栏拆除 | 1.拆除的基层类型:40*40*2.5/60*60*2.5mm型钢龙骨 2.龙骨及饰面种类:冲孔压型单层彩钢板 |  | m2 | 78.12
5 | 040103002009 | 余方弃置 | 1.废弃料品种:建筑垃圾 2.运距:投标人根据施工现场自行考虑 |  | m3 | 17.87
分部小计
第五块
6 | 041001001002 | 拆除路面 | 1.材质:混凝土类（无筋） 2.厚度:16cm |  | m2 | 852.8
7 | 041001003002 | 拆除基层 | 1.材质:砂垫层 2.厚度:30cm |  | m2 | 852.8
8 | 040103002010 | 余方弃置 | 1.废弃料品种:旧路材料(道碴) 2.运距:投标人根据施工现场自行考虑 |  | m3 | 392.29
分部小计
恢复工程
第一块
9 | 040202009001 | 砂砾石 | 1.石料规格:天然砂砾防冻层，夯实系数0.93 2.厚度:20cm |  | m2 | 8.81
10 | 04020300700 | 水泥混凝 | 1.名称:水泥混凝土 |  | m2 | 44.51
本页小计
注：为计取规费等的使用，可在表中增设其中：“定额人工费”
表—08
分部分项工程和单价措施项目清单与计价表
工程名称：市政工程 |  |  |  | 标段：玻璃沟河道两侧挡墙护坡维修及河道清淤工程项目 |  |  |  | 第 2 页 共 3 页
序号 | 项目编码 | 项目名称 | 项目特征描述 |  | 计量单位 | 工程量 | 金额（元）
[7 empty] | 综合单价 |  | 合价 | 其中
暂估价
| 1 | 土 | 2.混凝土强度等级:C30 3.厚度:18cm 4.塑料薄膜养护
分部小计
第二块
11 | 010103001001 | 回填方 | 1.密实度要求:回填土应分层夯实,压实系数不小于 0.94。 2.填方材料品种:采用天然砂砾回填。 3.填方来源、运距:自行考虑 |  | m3 | 56
12 | 040202009002 | 砂砾石 | 1.石料规格:天然砂砾石 2.厚度:20cm |  | m2 | 294.8
13 | 010606005001 | 钢墙架 | 1.钢材品种、规格:60*60*3mm镀锌方钢立柱/40*40*2mm镀锌方钢横梁 |  | t | 0.402
14 | 010605002001 | 钢板墙板 | 1.钢材品种、规格:冲孔压型单层彩钢板 H=1.8m |  | m2 | 62.1
分部小计
第三块
15 | 010606005002 | 钢墙架 | 1.钢材品种、规格:60*60*3mm镀锌方钢立柱/40*40*2mm镀锌方钢横梁 |  | t | 0.405
16 | 010605002002 | 钢板墙板 | 1.钢材品种、规格:冲孔压型单层彩钢板 H=1.8m |  | m2 | 63
分部小计
第五块
17 | 040204001001 | 人行道整形碾压 | 1.人行道整形碾压 |  | m2 | 636.8
18 | 040202009003 | 砂砾石 | 1.石料规格:天然砂砾防冻层 2.厚度:30cm |  | m2 | 1162.8
19 | 040203007002 | 水泥混凝土 | 1.名称:水泥混凝土 2.混凝土强度等级:C25 3.厚度:16cm 4.塑料薄膜养护 5.锯缝机切缝：纵缝宽6mm，缝深5cm |  | m2 | 852.8
20 | 040402017005 | 变形缝 | 1.材料品种、规格:沥青 |  | m | 372.6
本页小计
注：为计取规费等的使用，可在表中增设其中：“定额人工费”
表—08
分部分项工程和单价措施项目清单与计价表
工程名称：市政工程 |  |  |  | 标段：玻璃沟河道两侧挡墙护坡维修及河道清淤工程项目 |  |  |  | 第 3 页 共 3 页
序号 | 项目编码 | 项目名称 | 项目特征描述 |  | 计量单位 | 工程量 | 金额（元）
[7 empty] | 综合单价 |  | 合价 | 其中
暂估价
灌缝
21 | 040201022001 | 排水沟 | 1.砌体材料:毛石 2.砂浆强度等级:水泥砂浆M10 3.侧壁及底部抹20mmM10水泥砂浆 |  | m | 135
分部小计
措施项目
22 | 041106001002 | 大型机械设备进出场及安拆 |  |  | 台·次 | 1
分部小计
本页小计
合 计
注：为计取规费等的使用，可在表中增设其中：“定额人工费”
表—08

## 表-11 总价措施项目清单与计价表
总价措施项目清单与计价表
工程名称：市政工程 |  |  | 标段：玻璃沟河道两侧挡墙护坡维修及河道清淤工程项目 |  |  |  |  | 第 1 页 共 1 页
序号 | 项目编码 | 项目名称 |  | 计算基础 | 费率(%) | 金额(元) | 调整费率(%) |  | 调整后金额(元) | 备注
1 | 041109001 | 安全文明施工费
1.1 | 041109001001 | 文明施工与环境保护费 |  | 分部分项人工费+技术措施项目人工费 | 2
1.2 | 041109001002 | 临时设施费 |  | 分部分项人工费+技术措施项目人工费 | 1.28
2 | 041109004001 | 雨季施工增加费 |  | 分部分项人工费+技术措施项目人工费 | 0.5
3 | 041109007001 | 已完工程及设备保护费 |  | 分部分项人工费+技术措施项目人工费 | 0
4 | 04B001 | 工程定位复测费 |  | 分部分项人工费+技术措施项目人工费 | 0.1
5 | 041109003001 | 二次搬运费 |  | 分部分项人工费+技术措施项目人工费 | 0.1
合 计
注：1.“计算基础”中安全文明施工费可为“定额基价”、“定额人工费”或“定额人工费+定额机械费”，其他项目可为“定额人工费”或“定额人工费+定额机械费”。 2.按施工方案计算的措施费，若无“计算基础”和“费率”的数值，也可只填“金额”数值，但应在备注栏说明施工方案出处或计算方法。
表-11

## 表-12 其他项目清单与计价汇总表
其他项目清单与计价汇总表
工程名称：市政工程 |  | 标段：玻璃沟河道两侧挡墙护坡维修及河道清淤工程项目 |  |  | 第 1 页 共 1 页
序号 | 项目名称 |  | 金额(元) | 结算金额(元) |  | 备注
1 | 暂列金额 |  |  |  |  | 明细详见表-12-1
2 | 暂估价
2.1 | 专业工程暂估价 |  |  |  |  | 明细详见表-12-3
2.2 | 材料暂估价 |  | 一 |  |  | 明细详见表-12-2
3 | 计日工 |  |  |  |  | 明细详见表-12-4
4 | 总承包服务费 |  |  |  |  | 明细详见表-12-5
5 | 材料检验试验费
6 | 建筑工程能效测评费
7 | 工程变更及现场签证
8 | 提前竣工（赶工补偿）
9 | 无负荷联合试运转费
10 | 停窝工损失费
11 | 施工期间未完工程保护费
12 | 企业自有工人培训管理费
13 | 建筑工人实名制费
14 | 安全生产计提费
合计 | [5 empty] | —
注：材料（工程设备）暂估单价进入清单项目综合单价，此处不汇总。
表-12

## 表-13 规费、税金项目清单与计价表
规费、税金项目计价表
工程名称：市政工程 |  | 标段：玻璃沟河道两侧挡墙护坡维修及河道清淤工程项目 |  |  | 第 1 页 共 1 页
序号 | 项目名称 |  | 计算基础 | 计算基数 |  | 计算费率(%) | 金额（元）
1 | 规费 |  | 社会保险费+住房公积金+水利建设基金+环境保护税
1.1 | 社会保险费 |  | 养老失业保险+基本医疗保险+工伤保险+生育保险
(1) | 养老失业保险 |  | 分部分项人工费+组织措施项目人工费+技术措施项目人工费+分部分项人工费调整+技术措施项目人工费调整 |  |  | 10.5
(2) | 基本医疗保险 |  | 分部分项人工费+组织措施项目人工费+技术措施项目人工费+分部分项人工费调整+技术措施项目人工费调整 |  |  | 3.7
(3) | 工伤保险 |  | 分部分项人工费+组织措施项目人工费+技术措施项目人工费+分部分项人工费调整+技术措施项目人工费调整 |  |  | 0.4
(4) | 生育保险 |  | 分部分项人工费+组织措施项目人工费+技术措施项目人工费+分部分项人工费调整+技术措施项目人工费调整 |  |  | 0.3
1.2 | 住房公积金 |  | 分部分项人工费+组织措施项目人工费+技术措施项目人工费+分部分项人工费调整+技术措施项目人工费调整 |  |  | 3.7
1.3 | 水利建设基金 |  | 分部分项人工费+组织措施项目人工费+技术措施项目人工费+分部分项人工费调整+技术措施项目人工费调整 |  |  | 0.4
1.4 | 环境保护税
2 | 税金 |  | 税前工程造价 |  |  | 9
合 计
表-13

## 表-23 主要材料和工程设备选用表
主要材料和工程设备选用表
工程名称：市政工程 | [6 empty] | 第 1 页 共 1 页
序号 | 材料设备名称 | 单位 | 市场价 | 数量 | 品牌 | 厂家 |  | 规格型号 | 备注
1 | 型钢 | t | [5 empty] | 综合
2 | 中厚钢板 | t | [5 empty] | 综合
3 | 冲孔压型单层彩钢板 H=1.8m | m2 |  |  | 包钢 | 内蒙古隆盛建设工程有限公司 |  | 0.8mm
4 | 橡皮密封条 | m | [5 empty] | 20×4
5 | 塑料薄膜 | m2
6 | 低合金钢焊条 | kg | [5 empty] | E43系列
7 | 合金钢无齿锯片(市政用) | 片
8 | 水泥 | t | [5 empty] | 32.5
9 | 砂子中粗砂 | m3
10 | 天然级配砂砾 | m3
11 | 天然砂石 | m3
12 | 滑石粉 | kg
13 | 石油沥青 | kg | [5 empty] | 30#
14 | 玻璃胶 | 支
15 | 木柴 | kg
16 | 水 | m3
17 | 其他材料费 | 元
18 | 其他材料费 | 元
19 | 预拌混凝土 | m3 | [5 empty] | C25
20 | 预拌混凝土 | m3 | [5 empty] | C30
注：本表中所列材料设备应仅限于承包人自行采购范围内的材料设备。本表格可以按照同样的格式扩展。