## 表-08 分部分项工程和单价措施项目清单与计价表
分部分项工程和单价措施项目清单与计价表
工程名称：挡墙工程 |  |  |  | 标段：玻璃沟河道两侧挡墙护坡维修及河道清淤工程项目 |  |  |  | 第 1 页 共 6 页
序号 | 项目编码 | 项目名称 | 项目特征描述 |  | 计量单位 | 工程量 | 金额（元）
[7 empty] | 综合单价 |  | 合价 | 其中
暂估价
拆除工程
第一块
1 | 041001007001 | 毛石砌体拆除 | 1.毛石砌体拆除 |  | m3 | 27.08
2 | 040103002003 | 余方弃置 | 1.废弃料品种:建筑垃圾 2.运距:投标人根据施工现场自行考虑 |  | m3 | 27.09
分部小计
第二块
3 | 041001007002 | 毛石砌体拆除 | 1.毛石砌体拆除 |  | m3 | 214.02
4 | 040103002004 | 余方弃置 | 1.废弃料品种:建筑垃圾 2.运距:投标人根据施工现场自行考虑 |  | m3 | 214.02
分部小计
第三块
5 | 041001007003 | 毛石砌体拆除 | 1.毛石砌体拆除 |  | m3 | 82.09
6 | 040103002005 | 余方弃置 | 1.废弃料品种:建筑垃圾 2.运距:投标人根据施工现场自行考虑 |  | m3 | 82.09
分部小计
第四块
7 | 041001007004 | 毛石砌体拆除 | 1.毛石砌体拆除 |  | m3 | 676.96
8 | 040103002006 | 余方弃置 | 1.废弃料品种:建筑垃圾 2.运距:投标人根据施工现场自行考虑 |  | m3 | 676.96
分部小计
第五块
9 | 041001007005 | 毛石砌体拆除 | 1.毛石砌体拆除 |  | m3 | 735.83
10 | 011604002001 | 拆除旧毛石墙面勾缝 | 1.拆除部位:拆除旧毛石墙面勾缝 |  | m2 | 240
11 | 040103002007 | 余方弃置 | 1.废弃料品种:建筑垃圾 2.运距:投标人根据施工现场自行考虑 |  | m3 | 741.6
分部小计
恢复工程
第一块
12 | 040305003001 | 浆砌毛石基础（ | 1.部位:条形基础 |  | m3 | 1.65
本页小计
注：为计取规费等的使用，可在表中增设其中：“定额人工费”
表—08
分部分项工程和单价措施项目清单与计价表
工程名称：挡墙工程 |  |  |  | 标段：玻璃沟河道两侧挡墙护坡维修及河道清淤工程项目 |  |  |  | 第 2 页 共 6 页
序号 | 项目编码 | 项目名称 | 项目特征描述 |  | 计量单位 | 工程量 | 金额（元）
[7 empty] | 综合单价 |  | 合价 | 其中
暂估价
|  | 利旧） | 2.材料品种、规格:MU30毛石（旧毛石） 3.砂浆强度等级:M10水泥砂浆
13 | 040305003002 | 浆砌毛石基础 | 1.部位:条形基础 2.材料品种、规格:MU30毛石（新购毛石） 3.砂浆强度等级:M10水泥砂浆 |  | m3 | 6.62
14 | 040305003003 | 浆砌毛石挡墙（利旧） | 1.部位:墙身 2.材料品种、规格:MU30毛石（利旧） 3.砂浆强度等级:M10水泥砂浆 |  | m3 | 3.76
15 | 040305003004 | 石挡土墙 | 1.石料种类、规格:毛石 2.砂浆强度等级、配合比:水泥砂浆M10 3.为排出墙后积水,须设置泄水孔,孔眼尺寸一般为100*150方孔,孔眼间距2~3m.上下左右交错设置,最下一排泄水孔的出水口应高出地面≥200 |  | m3 | 15.05
16 | 011201003001 | 墙面勾缝 | 1.勾缝类型:凸缝，勾缝应嵌入到砌缝隙内不小于2cm 2.勾缝材料种类:M10水泥砂浆 |  | m2 | 20.9
17 | 010507005001 | 护顶 | 1.护坡压顶为30厚1:3水泥砂浆抹成5%外斜护顶 |  | m | 8.71
18 | 010401003001 | 实心砖墙 | 1.砖品种、规格、强度等级:MU10非黏土烧结砖 2.墙体类型:外墙240mm 3.砂浆强度等级、配合比:水泥砂浆M10 |  | m3 | 3.76
19 | 011201001001 | 墙面一般抹灰 | 1.墙体类型:砖墙 2.厚度、砂浆配合比:20mm 1:3水泥砂浆 |  | m2 | 33.45
20 | 011407001001 | 墙面喷刷涂料 | 1.基层类型:抹灰面 2.喷刷涂料部位:外墙面 3.涂料品种、喷刷遍数:2遍 |  | m2 | 33.45
21 | 040701003001 | 压实黏土防渗层 | 1.夯填粘土 |  | m2 | 4.36
22 | 040701003002 | 反滤层铺筑 | 1.材料类别:碎石滤层 |  | m2 | 1.44
本页小计
注：为计取规费等的使用，可在表中增设其中：“定额人工费”
表—08
分部分项工程和单价措施项目清单与计价表
工程名称：挡墙工程 |  |  |  | 标段：玻璃沟河道两侧挡墙护坡维修及河道清淤工程项目 |  |  |  | 第 3 页 共 6 页
序号 | 项目编码 | 项目名称 | 项目特征描述 |  | 计量单位 | 工程量 | 金额（元）
[7 empty] | 综合单价 |  | 合价 | 其中
暂估价
分部小计
第二块
23 | 040305003005 | 浆砌毛石基础（利旧） | 1.部位:条形基础 2.材料品种、规格:MU30毛石（旧毛石） 3.砂浆强度等级:M10水泥砂浆 |  | m3 | 15.38
24 | 040305003006 | 浆砌毛石基础 | 1.部位:条形基础 2.材料品种、规格:MU30毛石（新购毛石） 3.砂浆强度等级:M10水泥砂浆 |  | m3 | 61.54
25 | 040305003007 | 浆砌毛石挡墙（利旧） | 1.部位:墙身 2.材料品种、规格:MU30毛石（利旧） 3.砂浆强度等级:M10水泥砂浆 |  | m3 | 27.42
26 | 040305003008 | 石挡土墙 | 1.石料种类、规格:毛石 2.砂浆强度等级、配合比:水泥砂浆M10 3.为排出墙后积水,须设置泄水孔,孔眼尺寸一般为100*150方孔,孔眼间距2~3m.上下左右交错设置,最下一排泄水孔的出水口应高出地面≥200 |  | m3 | 109.68
27 | 011201003002 | 墙面勾缝 | 1.勾缝类型:凸缝，勾缝应嵌入到砌缝隙内不小于2cm 2.勾缝材料种类:M10水泥砂浆 |  | m2 | 207.86
28 | 040402017001 | 变形缝 | 1.材料品种、规格:缝宽20~30,缝中填塞沥青麻筋、沥青木板或其他有弹性的防水材料,沿内外顶三方填塞深度不小于150 |  | m | 34.89
29 | 040701003003 | 压实黏土防渗层 | 1.夯填粘土 |  | m2 | 17.25
30 | 040701003004 | 反滤层铺筑 | 1.材料类别:碎石滤层 |  | m2 | 5.69
31 | 010507005002 | 护顶 | 1.护坡压顶为30厚1:3水泥砂浆抹成5%外斜护顶 |  | m | 34.5
分部小计
第三块
32 | 040305003009 | 浆砌毛石基础（ | 1.部位:条形基础 |  | m3 | 7.67
本页小计
注：为计取规费等的使用，可在表中增设其中：“定额人工费”
表—08
分部分项工程和单价措施项目清单与计价表
工程名称：挡墙工程 |  |  |  | 标段：玻璃沟河道两侧挡墙护坡维修及河道清淤工程项目 |  |  |  | 第 4 页 共 6 页
序号 | 项目编码 | 项目名称 | 项目特征描述 |  | 计量单位 | 工程量 | 金额（元）
[7 empty] | 综合单价 |  | 合价 | 其中
暂估价
|  | 利旧） | 2.材料品种、规格:MU30毛石（旧毛石） 3.砂浆强度等级:M10水泥砂浆
33 | 040305003010 | 浆砌毛石基础 | 1.部位:条形基础 2.材料品种、规格:MU30毛石（新购毛石） 3.砂浆强度等级:M10水泥砂浆 |  | m3 | 30.67
34 | 040305003011 | 浆砌毛石挡墙（利旧） | 1.部位:墙身 2.材料品种、规格:MU30毛石（利旧） 3.砂浆强度等级:M10水泥砂浆 |  | m3 | 8.75
35 | 040305003012 | 石挡土墙 | 1.石料种类、规格:毛石 2.砂浆强度等级、配合比:水泥砂浆M10 3.为排出墙后积水,须设置泄水孔,孔眼尺寸一般为100*150方孔,孔眼间距2~3m.上下左右交错设置,最下一排泄水孔的出水口应高出地面≥200 |  | m3 | 35
36 | 011201003003 | 墙面勾缝 | 1.勾缝类型:凸缝，勾缝应嵌入到砌缝隙内不小于2cm 2.勾缝材料种类:M10水泥砂浆 |  | m2 | 132.97
37 | 040402017002 | 变形缝 | 1.材料品种、规格:缝宽20~30,缝中填塞沥青麻筋、沥青木板或其他有弹性的防水材料,沿内外顶三方填塞深度不小于150 |  | m | 25.5
38 | 040701003005 | 压实黏土防渗层 | 1.夯填粘土 |  | m2 | 17.5
39 | 040701003006 | 反滤层铺筑 | 1.材料类别:碎石滤层 |  | m2 | 5.78
40 | 010507005003 | 护顶 | 1.护坡压顶为30厚1:3水泥砂浆抹成5%外斜护顶 |  | m | 35
分部小计
第四块
41 | 040305003013 | 浆砌毛石基础（利旧） | 1.部位:条形基础 2.材料品种、规格:MU30毛石（旧毛石） 3.砂浆强度等级:M10水泥砂浆 |  | m3 | 49.94
本页小计
注：为计取规费等的使用，可在表中增设其中：“定额人工费”
表—08
分部分项工程和单价措施项目清单与计价表
工程名称：挡墙工程 |  |  |  | 标段：玻璃沟河道两侧挡墙护坡维修及河道清淤工程项目 |  |  |  | 第 5 页 共 6 页
序号 | 项目编码 | 项目名称 | 项目特征描述 |  | 计量单位 | 工程量 | 金额（元）
[7 empty] | 综合单价 |  | 合价 | 其中
暂估价
42 | 010403001001 | 石基础 | 1.部位:条形基础 2.材料品种、规格:MU30毛石（新购毛石） 3.砂浆强度等级:M10水泥砂浆 |  | m3 | 199.77
43 | 040305003014 | 浆砌毛石挡墙（利旧） | 1.部位:墙身 2.材料品种、规格:MU30毛石（利旧） 3.砂浆强度等级:M10水泥砂浆 |  | m3 | 85.45
44 | 010403004001 | 石挡土墙 | 1.石料种类、规格:毛石 2.砂浆强度等级、配合比:水泥砂浆M10 3.为排出墙后积水,须设置泄水孔,孔眼尺寸一般为100*150方孔,孔眼间距2~3m.上下左右交错设置,最下一排泄水孔的出水口应高出地面≥200 |  | m3 | 341.8
45 | 011201003004 | 墙面勾缝 | 1.勾缝类型:凹缝，勾缝应嵌入到砌缝隙内不小于2cm 2.勾缝材料种类:M10水泥砂浆 |  | m2 | 652.4
46 | 040402017003 | 变形缝 | 1.材料品种、规格:缝宽20~30,缝中填塞沥青麻筋、沥青木板或其他有弹性的防水材料,沿内外顶三方填塞深度不小于150 |  | m | 96.37
47 | 040701003007 | 压实黏土防渗层 | 1.夯填粘土 |  | m2 | 56
48 | 040701003008 | 反滤层铺筑 | 1.材料类别:碎石滤层 |  | m2 | 18.48
分部小计
第五块
49 | 040305003015 | 浆砌毛石基础（利旧） | 1.部位:条形基础 2.材料品种、规格:MU30毛石（旧毛石） 3.砂浆强度等级:M10水泥砂浆 |  | m3 | 46.37
50 | 010403001002 | 石基础 | 1.部位:条形基础 2.材料品种、规格:MU30毛石（新购毛石） 3.砂浆强度等级:M10水泥砂浆 |  | m3 | 185.5
51 | 040305003016 | 浆砌毛石挡墙（ | 1.部位:墙身 |  | m3 | 100.79
本页小计
注：为计取规费等的使用，可在表中增设其中：“定额人工费”
表—08
分部分项工程和单价措施项目清单与计价表
工程名称：挡墙工程 |  |  |  | 标段：玻璃沟河道两侧挡墙护坡维修及河道清淤工程项目 |  |  |  | 第 6 页 共 6 页
序号 | 项目编码 | 项目名称 | 项目特征描述 |  | 计量单位 | 工程量 | 金额（元）
[7 empty] | 综合单价 |  | 合价 | 其中
暂估价
|  | 利旧） | 2.材料品种、规格:MU30毛石（利旧） 3.砂浆强度等级:M10水泥砂浆
52 | 010403004002 | 石挡土墙 | 1.石料种类、规格:毛石 2.砂浆强度等级、配合比:水泥砂浆M10 3.为排出墙后积水,须设置泄水孔,孔眼尺寸一般为100*150方孔,孔眼间距2~3m.上下左右交错设置,最下一排泄水孔的出水口应高出地面≥200 |  | m3 | 403.16
53 | 011201003005 | 墙面勾缝 | 1.勾缝类型:凸缝，勾缝应嵌入到砌缝隙内不小于2cm 2.勾缝材料种类:M10水泥砂浆 |  | m2 | 709.8
54 | 011201003006 | 旧毛石墙面勾缝 | 1.勾缝类型:凸缝 2.勾缝材料种类:M10水泥砂浆 |  | m2 | 400
55 | 040402017004 | 变形缝 | 1.材料品种、规格:缝宽20~30,缝中填塞沥青麻筋、沥青木板或其他有弹性的防水材料,沿内外顶三方填塞深度不小于150 |  | m | 149.94
56 | 040701003009 | 压实黏土防渗层 | 1.夯填粘土 |  | m2 | 52
57 | 040701003010 | 反滤层铺筑 | 1.材料类别:碎石滤层 |  | m2 | 17.16
分部小计
措施项目
58 | 011701002001 | 外脚手架 |  |  | m2 | 1128.43
分部小计
本页小计
合 计
注：为计取规费等的使用，可在表中增设其中：“定额人工费”
表—08

## 表-11 总价措施项目清单与计价表
总价措施项目清单与计价表
工程名称：挡墙工程 |  |  | 标段：玻璃沟河道两侧挡墙护坡维修及河道清淤工程项目 |  |  |  |  | 第 1 页 共 1 页
序号 | 项目编码 | 项目名称 |  | 计算基础 | 费率(%) | 金额(元) | 调整费率(%) |  | 调整后金额(元) | 备注
1 | 041109001 | 安全文明施工费
1.1 | 041109001001 | 文明施工与环境保护费 |  | 分部分项人工费+技术措施项目人工费 | 0.8
1.2 | 041109001002 | 临时设施费 |  | 分部分项人工费+技术措施项目人工费 | 0.85
2 | 041109004001 | 雨季施工增加费 |  | 分部分项人工费+技术措施项目人工费 | 0.5
3 | 041109007001 | 已完工程及设备保护费 |  | 分部分项人工费+技术措施项目人工费 | 0.5
4 | 04B001 | 工程定位复测费 |  | 分部分项人工费+技术措施项目人工费 | 0
5 | 041109003001 | 二次搬运费 |  | 分部分项人工费+技术措施项目人工费 | 0.1
合 计
注：1.“计算基础”中安全文明施工费可为“定额基价”、“定额人工费”或“定额人工费+定额机械费”，其他项目可为“定额人工费”或“定额人工费+定额机械费”。 2.按施工方案计算的措施费，若无“计算基础”和“费率”的数值，也可只填“金额”数值，但应在备注栏说明施工方案出处或计算方法。
表-11

## 表-12 其他项目清单与计价汇总表
其他项目清单与计价汇总表
工程名称：挡墙工程 |  | 标段：玻璃沟河道两侧挡墙护坡维修及河道清淤工程项目 |  |  | 第 1 页 共 1 页
序号 | 项目名称 |  | 金额(元) | 结算金额(元) |  | 备注
1 | 暂列金额 |  |  |  |  | 明细详见表-12-1
2 | 暂估价
2.1 | 专业工程暂估价 |  |  |  |  | 明细详见表-12-3
2.2 | 材料暂估价 |  | 一 |  |  | 明细详见表-12-2
3 | 计日工 |  |  |  |  | 明细详见表-12-4
4 | 总承包服务费 |  |  |  |  | 明细详见表-12-5
5 | 材料检验试验费
6 | 建筑工程能效测评费
7 | 工程变更及现场签证
8 | 提前竣工（赶工补偿）
9 | 无负荷联合试运转费
10 | 停窝工损失费
11 | 施工期间未完工程保护费
12 | 企业自有工人培训管理费
13 | 建筑工人实名制费
14 | 安全生产计提费
合计 | [5 empty] | —
注：材料（工程设备）暂估单价进入清单项目综合单价，此处不汇总。
表-12

## 表-13 规费、税金项目清单与计价表
规费、税金项目计价表
工程名称：挡墙工程 |  | 标段：玻璃沟河道两侧挡墙护坡维修及河道清淤工程项目 |  |  | 第 1 页 共 1 页
序号 | 项目名称 |  | 计算基础 | 计算基数 |  | 计算费率(%) | 金额（元）
1 | 规费 |  | 社会保险费+住房公积金+水利建设基金+环境保护税
1.1 | 社会保险费 |  | 养老失业保险+基本医疗保险+工伤保险+生育保险
(1) | 养老失业保险 |  | 分部分项人工费+组织措施项目人工费+技术措施项目人工费+分部分项人工费调整+技术措施项目人工费调整 |  |  | 10.5
(2) | 基本医疗保险 |  | 分部分项人工费+组织措施项目人工费+技术措施项目人工费+分部分项人工费调整+技术措施项目人工费调整 |  |  | 3.7
(3) | 工伤保险 |  | 分部分项人工费+组织措施项目人工费+技术措施项目人工费+分部分项人工费调整+技术措施项目人工费调整 |  |  | 0.4
(4) | 生育保险 |  | 分部分项人工费+组织措施项目人工费+技术措施项目人工费+分部分项人工费调整+技术措施项目人工费调整 |  |  | 0.3
1.2 | 住房公积金 |  | 分部分项人工费+组织措施项目人工费+技术措施项目人工费+分部分项人工费调整+技术措施项目人工费调整 |  |  | 3.7
1.3 | 水利建设基金 |  | 分部分项人工费+组织措施项目人工费+技术措施项目人工费+分部分项人工费调整+技术措施项目人工费调整 |  |  | 0.4
1.4 | 环境保护税
2 | 税金 |  | 税前工程造价 |  |  | 9
合 计
表-13

## 表-23 主要材料和工程设备选用表
主要材料和工程设备选用表
工程名称：挡墙工程 | [6 empty] | 第 1 页 共 1 页
序号 | 材料设备名称 | 单位 | 市场价 | 数量 | 品牌 | 厂家 |  | 规格型号 | 备注
1 | 镀锌铁丝 | kg | [5 empty] | φ4.0
2 | 圆钉 | kg
3 | 合金钎头 | 个 | [5 empty] | φ135
4 | 水泥 | t | [5 empty] | 32.5
5 | 砂子中粗砂 | m3
6 | 碎石 | m3 | [5 empty] | 50~80
7 | 黏土 | m3
8 | 块石 | m3
9 | 烧结煤矸石普通砖 | 千块 | [5 empty] | 240×115×53
10 | 原木 | m3
11 | 挡脚板 | m3
12 | 木丝板 | m2 | [5 empty] | δ25
13 | 成品腻子粉 | kg
14 | 高级丙烯酸外墙涂料无光 | kg
15 | 红丹防锈漆 | kg
16 | 石油沥青 | kg | [5 empty] | 30#
17 | 水 | m3
18 | 脚手架钢管 | kg
19 | 木脚手板 | m3
20 | 扣件 | 个
注：本表中所列材料设备应仅限于承包人自行采购范围内的材料设备。本表格可以按照同样的格式扩展。