## 表C.1.1 招标工程量清单扉页
工程名称： |  |  | 建筑与装饰
标段名称： |  |  | 准格尔旗薛家湾第十小学维修学生宿舍室内墙面和厨房工程
招标工程量清单
| 编 制 人 | ： |  | (造价专业人员签字及盖章)
| 审 核 人 | ： |  | (签字及盖章)
| 编 制 单 位 | ： |  | (盖章)
| 法定代表人 或其授权人 | ： |  | (签字或盖章)
| 招 标 人 | ： |  | (盖章)
| 法定代表人 或其授权人 | ： |  | (签字或盖章)
| 编 制 时 间 | ：

## 表E.2.1 分部分项工程项目清单计价表
分部分项工程项目清单计价表
工程名称：建筑与装饰 |  |  |  | 标段：准格尔旗薛家湾第十小学维修学生宿舍室内墙面和厨房工程 |  |  | 第 1 页 共 4 页
序号 | 项目编码 | 项目名称 | 项目特征描述 |  | 计量 单位 | 工程量 |  | 金额（元）
[8 empty] | 综合单价 | 合价
钢结构
1 | 010506025001 | 柱脚预埋铁件 | 1.钢材种类:Q235B 2.除锈要求:除锈等级Sa2 3.铁件尺寸:500*500*20mm钢板 |  | t | 0.118
2 | 010506024001 | 地脚螺栓 | 1.螺栓种类:地脚锚栓 2.规格:M24 |  | t | 0.004
3 | 010603003001 | 钢管柱 | 1.钢材品种、规格:Q235B 方管200*8mm 2.除锈要求:钢结构涂装前应对表面除锈,钢构件表面均应进行喷砂或抛丸除锈处理,除锈等级应不低于国标《涂覆涂料前钢材表面处理 表面清洁度的目视评定第1部分:未涂覆过的钢材表面和全面清除原有涂层后的钢材表面的锈蚀等级和处理等级》GB/T 8923.1-2011的Sa2 级标准。防腐蚀涂料应与除锈等级相匹配。 |  | t | 0.644
本页小计
分部分项工程项目清单计价表
工程名称：建筑与装饰 |  |  |  | 标段：准格尔旗薛家湾第十小学维修学生宿舍室内墙面和厨房工程 |  |  | 第 2 页 共 4 页
序号 | 项目编码 | 项目名称 | 项目特征描述 |  | 计量 单位 | 工程量 |  | 金额（元）
[8 empty] | 综合单价 | 合价
4 | 010604001003 | 钢梁 | 1.钢材品种、规格:Q235B HN400*200*8*13/350*175*7*11mm 2.除锈要求:钢结构涂装前应对表面除锈,钢构件表面均应进行喷砂或抛丸除锈处理,除锈等级应不低于国标《涂覆涂料前钢材表面处理 表面清洁度的目视评定第1部分:未涂覆过的钢材表面和全面清除原有涂层后的钢材表面的锈蚀等级和处理等级》GB/T 8923.1-2011的Sa2 级标准。防腐蚀涂料应与除锈等级相匹配。 |  | t | 1.217
5 | 010506025002 | 钢梁预埋铁件 | 1.钢材种类:Q235B 2.除锈要求:除锈等级Sa2 1/2 3.铁件尺寸:500*500*20mm钢板 |  | t | 0.079
6 | 011402002001 | 金属面防锈漆 | 1.油漆品种、刷漆遍数:钢结构经除锈处理制造完毕后涂环氧富锌底漆两遍,每遍厚度35μm; 环氧云铁中间漆两遍,每遍厚度35μm; 丙烯酸聚氨酯面漆两遍,每遍厚度35μm |  | m2 | 41.69
7 | 010604001004 | 钢梁 | 1.镀锌方钢管钢骨架40*60*2 |  | t | 1.122
主体工程
8 | 011207001001 | 墙板 | 1、100mm厚内墙保温水泥板 |  | m2 | 80
9 | 011207001002 | 屋面板 | 1、100mm厚外墙保温水泥板 |  | m2 | 42
室内建筑与装饰
本页小计
分部分项工程项目清单计价表
工程名称：建筑与装饰 |  |  |  | 标段：准格尔旗薛家湾第十小学维修学生宿舍室内墙面和厨房工程 |  |  | 第 3 页 共 4 页
序号 | 项目编码 | 项目名称 | 项目特征描述 |  | 计量 单位 | 工程量 |  | 金额（元）
[8 empty] | 综合单价 | 合价
10 | 011302001001 | 平面吊顶天棚 | 1.龙骨材料种类、规格、中距: 装配式U型轻钢天棚龙骨规格(mm)600×600 平面 2.面层材料品种、规格:PVC天棚面板 |  | m2 | 39
11 | 011205001003 | 墙、柱面装饰板 | 1、面层材料品种、规格、颜色:pvc墙板、压条封边 |  | m2 | 160
12 | 010402001001 | 砌块墙 | 1、墙体基础挡水墙 2、材质：粘土砖（240*120*60） 3、砂浆：混合砂浆M10 |  | m3 | 1.14
13 | 011102003001 | 块料楼地面-楼1 | 1.10厚800*800地砖铺实拍平, 稀水泥浆擦缝 2.40厚1:4干硬性水泥砂浆找平层 3.素水泥浆一道 4.130m C15混凝土垫层 5.270mm土方回填 5.现浇钢筋混凝土楼板 |  | m2 | 39
14 | 011403001001 | 抹灰面油漆-内墙1 | 1.墙面乳胶漆两遍 2.墙面刮腻子两遍 3.墙面挂玻纤网 4.15厚1：3水泥砂浆找平 5.5厚1：3水泥砂浆找平 6.素水泥浆一道甩毛（内掺建筑胶） |  | m2 | 150
15 | 011105004001 | 塑料板踢脚线 | 1.踢脚线 塑料板 |  | m2 | 10
门窗工程
16 | 010802004001 | 钢质防火门 | 1.乙级防火门1000*2100mm |  | m2 | 8.4
本页小计
分部分项工程项目清单计价表
工程名称：建筑与装饰 |  |  |  | 标段：准格尔旗薛家湾第十小学维修学生宿舍室内墙面和厨房工程 |  |  | 第 4 页 共 4 页
序号 | 项目编码 | 项目名称 | 项目特征描述 |  | 计量 单位 | 工程量 |  | 金额（元）
[8 empty] | 综合单价 | 合价
17 | 010807001001 | 金属(塑钢)窗 | 1.窗代号及洞口尺寸:1500*1800mm2樘 2.框、扇材质:65系列断桥铝框(框洞比0.2)-6高透光 3.玻璃品种、厚度:Low-E 6透明玻璃+12空气+6透明玻璃（传热系数：1.8） |  | m2 | 5.4
18 | 010807004001 | 金属纱窗 | 1、金刚网纱窗 |  | 樘 | 2
室外装修工程
19 | 011404001001 | 墙面喷刷涂料-外墙面 | 1.满刮腻子二遍 2.喷或滚刷低涂料二遍 |  | m2 | 38.3
20 | 011001003001 | 保温隔热墙面 | 1、外墙保温 2、材质：清理基层,刷界面剂,粘贴B1挤塑聚苯板保温层 厚度50mm 3、面层： 抗裂保护层 耐碱网格布抗裂砂浆 厚度4mm |  | m2 | 47.88
21 | 010902001001 | 屋面卷材防水 | 1. 40厚C20细石混凝土保护层，内配钢筋网片φ4@150，每6m留10宽缝内填防水油膏 2. 满铺0.15厚聚乙烯薄膜一层 3. 3+4mm厚SBS高聚物聚酯胎改性沥青防水卷材-25℃ 4. 20厚水泥砂浆找平层，阴角处抹小八字角砂浆中掺聚丙烯或锦纶-6纤维0.75~0.90kg/m³ 5. 100厚屋面保温水泥板自防水 |  | m2 | 42
22 | 011701001001 | 综合脚手架 | 综合脚手架 |  | m2 | 146.5
本页小计
合 计

## 表E.3.1 措施项目清单计价表
措施项目清单计价表
工程名称：建筑与装饰 |  |  | 标段：准格尔旗薛家湾第十小学维修学生宿舍室内墙面和厨房工程 |  | 第 1 页 共 1 页
序号 | 项目编码 | 项目名称 |  | 工作内容 |  | 价格（元） | 备注
1 | 一 | 措施项目一
1.1 | 011601007 | 安全文明施工费
1.2 | 011601007001 | 安全文明施工与环境保护费
1.3 | 011601006001 | 临时设施费
1.4 | 011601010001 | 雨季施工增加费
1.5 | 011601013001 | 二次搬运费
2 | 二 | 措施项目二
本页小计 | [6 empty] | -
合 计 | [6 empty] | -
注：措施项目清单费用构成详见本标准表 E.3.2，大型机械进出场及安拆费用组成见本标准表 E.3.4。

## 表E.4.1 其他项目清单计价表
其他项目清单计价表
工程名称：建筑与装饰 |  | 标段：准格尔旗薛家湾第十小学维修学生宿舍室内墙面和厨房工程 |  |  |  | 第 1 页 共 1 页
序号 | 项目名称 |  | 暂估（暂定）金额（元） | 结算（确定）金额（元） | 调整金额± （元） |  | 备注
1 | 暂列金额 | [5 empty] | 详见本标准表 E.4.2
2 | 暂估价
2.1 | 专业工程暂估价 | [5 empty] | 详见本标准表 E.4.3
2.2 | 材料暂估价
3 | 计日工 | [5 empty] | 详见本标准表 E.4.4
4 | 总承包服务费 | [5 empty] | 详见本标准表 E.4.5
5 | 材料检验试验费
6 | 建筑工程能效测评费
7 | 工程变更及现场签证
8 | 提前竣工（赶工补偿）
9 | 无负荷联合试运转费
10 | 停窝工损失费
11 | 施工期间未完工程保护费
12 | 企业自有工人培训管理费
13 | 建筑工人实名制费 | [5 empty] | 1.建设项目招标工期为1年的暂按57900元计入工程造价； 2.建设项目招标工期为2年的暂按99400元计入工程造价； 3.建设项目招标工期为3年及以上的暂按140900元计入工程造价。
14 | 人工增加费
合 计 | [6 empty] | -

## 表E.5.1 增值税计价表
增值税计价表
工程名称：建筑与装饰 |  |  | 标段：准格尔旗薛家湾第十小学维修学生宿舍室内墙面和厨房工程 |  | 第 1 页 共 1 页
序号 | 项目名称 | 计算基础说明 |  | 计算基础 |  | 税率(%) | 金额(元)
1 | 增值税 | 分部分项工程费+措施项目工程费+其他项目费-其中：专业工程暂估价 |  |  |  | 9
合 计