## 表C.1.1 招标工程量清单扉页
工程名称： |  |  | 电气工程
标段名称： |  |  | 准格尔旗薛家湾第十小学维修学生宿舍室内墙面和厨房工程
招标工程量清单
| 编 制 人 | ： |  | (造价专业人员签字及盖章)
| 审 核 人 | ： |  | (签字及盖章)
| 编 制 单 位 | ： |  | (盖章)
| 法定代表人 或其授权人 | ： |  | (签字或盖章)
| 招 标 人 | ： |  | (盖章)
| 法定代表人 或其授权人 | ： |  | (签字或盖章)
| 编 制 时 间 | ：

## 表E.2.1 分部分项工程项目清单计价表
分部分项工程项目清单计价表
工程名称：电气工程 |  |  |  | 标段：准格尔旗薛家湾第十小学维修学生宿舍室内墙面和厨房工程 |  |  | 第 1 页 共 1 页
序号 | 项目编码 | 项目名称 | 项目特征描述 |  | 计量 单位 | 工程量 |  | 金额（元）
[8 empty] | 综合单价 | 合价
1 | 030413001001 | 普通灯具 | 1.名称:节能灯 2.规格:32W/840 |  | 套 | 5
2 | 030413013001 | 照明开关、按钮 | 1.名称:单联开关 2.规格:250V,10A 3.安装方式:距地1.3m安装 |  | 套 | 2
3 | 030413013002 | 照明开关、按钮 | 1.名称:双联开关 2.规格:250V,10A 3.安装方式:距地1.3m安装 |  | 套 | 1
4 | 030413014001 | 插座 | 1.名称:密闭型单相二三孔插座 2.规格:250V,10A 3.安装方式:距地1.5m安装 |  | 套 | 3
5 | 030413014002 | 插座 | 1.名称:单相二三孔插座 2.规格:250V,10A 3.安装方式:距地0.3m安装 |  | 套 | 6
6 | 030412001001 | 配管 | 1.名称:电线管 2.材质:SC管 3.规格:DN25mm 4.配置形式:暗配 |  | m | 30
7 | 030412004001 | 配线 | 1.名称:管内穿线 2.配线形式:照明线路 3.型号:WDZ-BYJ-2.5 4.材质:铜芯 |  | m | 90
8 | 030412006001 | 接线盒 | 1.名称:开关盒 |  | 个 | 3
9 | 030412006002 | 接线盒 | 1.名称:接线盒 |  | 个 | 6
10 | 031301001001 | 凿(压、切割)槽 | 1.名称:凿（压)槽 2.规格:DN25以内 |  | m | 8
11 | 030416006001 | 输配电装置系统 | 1.送配电装置系统调试 |  | 系统 | 1
本页小计
合 计

## 表E.3.1 措施项目清单计价表
措施项目清单计价表
工程名称：电气工程 |  |  | 标段：准格尔旗薛家湾第十小学维修学生宿舍室内墙面和厨房工程 |  | 第 1 页 共 1 页
序号 | 项目编码 | 项目名称 |  | 工作内容 |  | 价格（元） | 备注
1 | 一 | 措施项目一
1.1 | 011601007 | 安全文明施工费
1.2 | 011601007001 | 安全文明施工与环境保护费
1.3 | 011601006001 | 临时设施费
1.4 | 011601010001 | 雨季施工增加费
1.5 | 011601013001 | 二次搬运费
2 | 二 | 措施项目二
2.1 | 031401001001 | 脚手架 |  | 1.脚手架搭拆费
本页小计 | [6 empty] | -
合 计 | [6 empty] | -
注：措施项目清单费用构成详见本标准表 E.3.2，大型机械进出场及安拆费用组成见本标准表 E.3.4。

## 表E.4.1 其他项目清单计价表
其他项目清单计价表
工程名称：电气工程 |  | 标段：准格尔旗薛家湾第十小学维修学生宿舍室内墙面和厨房工程 |  |  |  | 第 1 页 共 1 页
序号 | 项目名称 |  | 暂估（暂定）金额（元） | 结算（确定）金额（元） | 调整金额± （元） |  | 备注
1 | 暂列金额 | [5 empty] | 详见本标准表 E.4.2
2 | 暂估价
2.1 | 专业工程暂估价 | [5 empty] | 详见本标准表 E.4.3
2.2 | 材料暂估价
3 | 计日工 | [5 empty] | 详见本标准表 E.4.4
4 | 总承包服务费 | [5 empty] | 详见本标准表 E.4.5
5 | 材料检验试验费
6 | 建筑工程能效测评费
7 | 工程变更及现场签证
8 | 提前竣工（赶工补偿）
9 | 无负荷联合试运转费
10 | 停窝工损失费
11 | 施工期间未完工程保护费
12 | 企业自有工人培训管理费
13 | 建筑工人实名制费 | [5 empty] | 1.建设项目招标工期为1年的暂按57900元计入工程造价； 2.建设项目招标工期为2年的暂按99400元计入工程造价； 3.建设项目招标工期为3年及以上的暂按140900元计入工程造价。
14 | 人工增加费
合 计 | [6 empty] | -

## 表E.5.1 增值税计价表
增值税计价表
工程名称：电气工程 |  |  | 标段：准格尔旗薛家湾第十小学维修学生宿舍室内墙面和厨房工程 |  | 第 1 页 共 1 页
序号 | 项目名称 | 计算基础说明 |  | 计算基础 |  | 税率(%) | 金额(元)
1 | 增值税 | 分部分项工程费+措施项目工程费+其他项目费-其中：专业工程暂估价 |  |  |  | 9
合 计