## 表E.2.1 分部分项工程项目清单计价表
分部分项工程项目清单计价表
工程名称：沙圪堵文化剧场维修工程-公共厕所土建工程 |  |  |  | 标段：沙圪堵文化剧场维修工程 |  |  | 第 1 页 共 12 页
序号 | 项目编码 | 项目名称 | 项目特征描述 |  | 计量 单位 | 工程量 |  | 金额（元）
[8 empty] | 综合单价 | 合价
砌筑工程
1 | 010403001001 | 石基础 | 1.石料种类、规格:MU30片石 2.基础类型:条形基础 3.砂浆强度等级:M5水泥砂浆 |  | m3 | 55.06
2 | 010401003001 | 多孔砖墙 | 1.砖品种、规格、强度等级:MU15非黏土烧结多孔砖 2.墙体厚度:370mm 3.砂浆强度等级:M10水泥砂浆 4.耐火极限满足图纸设计要求 |  | m3 | 49.52
3 | 010401003002 | 多孔砖墙 | 1.砖品种、规格、强度等级:MU15非黏土烧结多孔砖 2.墙体厚度:240mm 3.砂浆强度等级:M10水泥砂浆 4.耐火极限满足图纸设计要求 |  | m3 | 19.43
4 | 010903003001 | 墙面砂浆防水 | 1.室内地坪下60处做20厚1:2水泥砂浆内加5%防水剂墙身防潮层 |  | m2 | 21.74
混凝土工程
5 | 010502001002 | 独立基础 | 构造柱基础 1.混凝土种类:预拌混凝土 2.混凝土强度等级:C30 3.含泵送及运输 |  | m3 | 0.35
6 | 010502021001 | 构造柱 | 1.混凝土种类:预拌混凝土 2.混凝土强度等级:C30 3.含泵送及运输 |  | m3 | 1.44
7 | 010502011001 | 钢筋混凝土梁 | 1.混凝土种类:预拌混凝土 2.混凝土强度等级:C30 3.含泵送及运输 |  | m3 | 0.34
本页小计
分部分项工程项目清单计价表
工程名称：沙圪堵文化剧场维修工程-公共厕所土建工程 |  |  |  | 标段：沙圪堵文化剧场维修工程 |  |  | 第 2 页 共 12 页
序号 | 项目编码 | 项目名称 | 项目特征描述 |  | 计量 单位 | 工程量 |  | 金额（元）
[8 empty] | 综合单价 | 合价
8 | 010502025002 | 零星现浇构件 | 部位：D轴外出挑阶梯造型 1.混凝土种类:预拌混凝土 2.混凝土强度等级:C30 3.含泵送及运输 |  | m3 | 0.3
9 | 010502017001 | 坡屋面板 | 1.混凝土种类:预拌混凝土 2.混凝土强度等级:C30 3.含泵送及运输 |  | m3 | 15.36
10 | 010502019001 | 其他板 | 部位：1轴、5轴造型栏板 1.混凝土种类:预拌混凝土 2.混凝土强度等级:C30 3.含泵送及运输 |  | m3 | 1.6
11 | 010502025003 | 挑耳 | 部位：窗洞口挑耳 1.混凝土种类:预拌混凝土 2.混凝土强度等级:C30 3.含泵送及运输 |  | m3 | 0.1
12 | 010502023001 | 过梁 | 1.混凝土种类:预拌混凝土 2.混凝土强度等级:C30 3.含泵送及运输 |  | m3 | 1.46
13 | 010502022001 | 圈梁 | 1.混凝土种类:预拌混凝土 2.混凝土强度等级:C30 3.含泵送及运输 |  | m3 | 15.67
钢筋工程
梁钢筋
14 | 010506005001 | 现浇混凝土梁钢筋 | 1.钢筋种类、规格:箍筋HRB400 直径≤φ10mm |  | t | 0.02
15 | 010506005002 | 现浇混凝土梁钢筋 | 1.钢筋种类、规格:钢筋HRB400 直径φ14 |  | t | 0.01
本页小计
分部分项工程项目清单计价表
工程名称：沙圪堵文化剧场维修工程-公共厕所土建工程 |  |  |  | 标段：沙圪堵文化剧场维修工程 |  |  | 第 3 页 共 12 页
序号 | 项目编码 | 项目名称 | 项目特征描述 |  | 计量 单位 | 工程量 |  | 金额（元）
[8 empty] | 综合单价 | 合价
16 | 010506005003 | 现浇混凝土梁钢筋 | 1.钢筋种类、规格:钢筋HRB400 直径φ16 |  | t | 0.02
板钢筋
17 | 010506006001 | 现浇混凝土楼板及屋面板钢筋 | 1.钢筋种类、规格:HRB400 直径≤φ10mm |  | t | 1.164
18 | 010506006002 | 现浇混凝土楼板及屋面板钢筋 | 1.钢筋种类、规格:钢筋HRB400 直径φ12 |  | t | 1.11
19 | 010506006003 | 现浇混凝土楼板及屋面板钢筋 | 1.钢筋种类、规格:钢筋HRB400 直径φ14 |  | t | 0.03
二次结构
20 | 010506017001 | 砌体工程内配钢筋 | 1.钢筋种类、规格:HPB300 直径≤φ10mm |  | t | 0.34
21 | 010506010001 | 现浇混凝土二次结构钢筋 | 1.钢筋种类、规格:箍筋HPB300 直径≤φ10mm |  | t | 0.482
22 | 010506010002 | 现浇混凝土二次结构钢筋 | 1.钢筋种类、规格:箍筋HRB400 直径≤φ10mm |  | t | 0.01
23 | 010506010003 | 现浇混凝土二次结构钢筋 | 1.钢筋种类、规格:钢筋HRB400 直径φ12 |  | t | 1.176
24 | 010506010004 | 现浇混凝土二次结构钢筋 | 1.钢筋种类、规格:钢筋HRB400 直径φ14 |  | t | 0.092
其他零星
25 | 010506011001 | 现浇混凝土零星构件钢筋 | 1.钢筋种类、规格:箍筋HRB400 直径≤φ10mm |  | t | 0.087
26 | 010506011002 | 现浇混凝土零星构件钢筋 | 1.钢筋种类、规格:HRB400 直径≤φ10mm |  | t | 0.088
27 | 010506011003 | 现浇混凝土零星构件钢筋 | 1.钢筋种类、规格:钢筋HRB400 直径φ12 |  | t | 0.122
模板工程
28 | 010505002002 | 基础模板 | 1.独立基础模板 |  | m2 | 2.8
29 | 010505006001 | 梁模板 | 1.矩形梁模板 |  | m2 | 2.89
本页小计
分部分项工程项目清单计价表
工程名称：沙圪堵文化剧场维修工程-公共厕所土建工程 |  |  |  | 标段：沙圪堵文化剧场维修工程 |  |  | 第 4 页 共 12 页
序号 | 项目编码 | 项目名称 | 项目特征描述 |  | 计量 单位 | 工程量 |  | 金额（元）
[8 empty] | 综合单价 | 合价
30 | 010505006002 | 梁模板超高 | 1.梁模板超高 |  | m2 | 2.89
31 | 010505014001 | 零星现浇构件模板 | 1.D轴外出挑阶梯造型 |  | m2 | 2.92
32 | 010505007001 | 楼板、屋面板、坡道板模板 | 1.坡面板模板 |  | m2 | 120.28
33 | 010505007002 | 楼板、屋面板、坡道板模板超高 | 1.坡面板模板超高 |  | m2 | 71.19
34 | 010505008001 | 其他板模板 | 1.造型栏板模板 |  | m2 | 25.6
35 | 010505014002 | 挑耳模板 | 1.窗洞口挑耳模板 |  | m2 | 2.42
36 | 010505011001 | 构造柱模板 | 1.构造柱模板 |  | m2 | 5.56
37 | 010505012001 | 圈梁模板 | 1.圈梁模板 |  | m2 | 61.59
38 | 010505013001 | 过梁模板 | 1.过梁模板 |  | m2 | 12.2
39 | 010505018001 | 台阶模板 | 1.台阶模板 |  | m2 | 31.78
40 | 010505014003 | 散水模板 | 1.散水模板 |  | m2 | 1.92
41 | 010505014004 | 坡道模板 | 1.坡道模板 |  | m2 | 0.4
门窗工程
42 | 010802001001 | 金属(塑钢)门 | 1.门洞口尺寸:1500*2700mm 2.框、扇材质:单框三玻断桥铝合金门，咖啡色木纹饰面 3.玻璃品种、厚度:6+9A+6+9A+6 4.深咖啡色装饰构件设于玻璃夹层中 5.含锁具等五金件 6.其他满足图纸设计要求 |  | m2 | 4.05
43 | 010801002001 | 木质门带套 | 1.名称:木夹板套装门 2.门代号及洞口尺寸：1000*2200mm 3.含锁具等五金件 4.其他满足图纸设计要求 |  | m2 | 8.8
本页小计
分部分项工程项目清单计价表
工程名称：沙圪堵文化剧场维修工程-公共厕所土建工程 |  |  |  | 标段：沙圪堵文化剧场维修工程 |  |  | 第 5 页 共 12 页
序号 | 项目编码 | 项目名称 | 项目特征描述 |  | 计量 单位 | 工程量 |  | 金额（元）
[8 empty] | 综合单价 | 合价
44 | 010807001001 | 金属(塑钢)窗 | 1.名称:70系列单框三玻断桥铝合金平开窗 2.框、扇材质：咖啡色木纹饰面 3.玻璃品种、厚度：6+9A+6+9A+6 4.设手动开窗器，距地1.5m 5.深咖啡色装饰构件设于玻璃夹层中 6.含五金件、附框 7.其他满足图纸设计要求 |  | m2 | 7.29
45 | 010807004001 | 金属纱窗 | 1.材质：铝合金隐形纱窗 |  | m2 | 4.19
屋面工程
46 | 011001001001 | 保温隔热屋面 | 1.保温隔热材料品种、规格、厚度:挤塑聚苯保温板 2.厚度：80mm 3.燃烧性能为B1级，容量≥35kg/m³ |  | m2 | 113.21
47 | 011001001002 | 保温隔热屋面 | 1.保温隔热材料品种、规格、厚度:防火岩棉保温板 2.厚度：80mm 3.燃烧性能为A级 |  | m2 | 21.37
48 | 011101006001 | 平面砂浆找平层 | 1.找平层厚度、砂浆配合比:20mm厚1:2.5水泥砂浆找平层 |  | m2 | 134.58
49 | 010902001001 | 屋面卷材防水 | 1.3+4mm厚SBS高聚物改性沥青防水层卷材 2.满铺0.4厚聚乙烯膜一层 3.含附加层 |  | m2 | 143.54
50 | 010902004001 | 屋面刚性层 | 1.35mm厚C20细石混凝土持钉层，内配φ4@100*100钢筋网 |  | m2 | 134.58
本页小计
分部分项工程项目清单计价表
工程名称：沙圪堵文化剧场维修工程-公共厕所土建工程 |  |  |  | 标段：沙圪堵文化剧场维修工程 |  |  | 第 6 页 共 12 页
序号 | 项目编码 | 项目名称 | 项目特征描述 |  | 计量 单位 | 工程量 |  | 金额（元）
[8 empty] | 综合单价 | 合价
51 | 010901001001 | 瓦屋面 | 1.瓦品种、规格:200*130mm灰色小青瓦，屋脊参12J5-2-K7-2 2.挂瓦条：30*30，中距按瓦规格 3.顺水条40*20（h），中距500 |  | m2 | 134.58
52 | 010902009001 | 屋面檐口封边 | 1.山墙泛水、封檐做法：详见12J5-2-K10-4，其他檐口详见12J5-2-K4-2 |  | m2 | 14.58
外墙面工程
53 | 011201001001 | 墙、柱面一般抹灰 | 1.面层厚度、砂浆配合比:15mm厚1:3水泥砂浆外墙面抹灰找平 |  | m2 | 153.72
54 | 010903002001 | 墙面涂膜防水 | 1.1.5mm厚聚氨酯防水涂料 |  | m2 | 159.25
55 | 011001003001 | 保温隔热墙面 | 1.保温隔热材料品种、规格、厚度:挤塑聚苯保温板 2.厚度：70mm 3.燃烧性能为B1级，容量≥35kg/m³ |  | m2 | 136.22
56 | 011001003002 | 保温隔热墙面 | 1.保温隔热材料品种、规格、厚度:挤塑聚苯保温板 2.厚度：120mm 3.燃烧性能为B1级，容量≥35kg/m³ |  | m2 | 24.71
57 | 011001003003 | 保温隔热墙面 | 1.保温隔热材料品种、规格、厚度:挤塑聚苯保温板 2.厚度：230mm 3.燃烧性能为B1级，容量≥35kg/m³ |  | m2 | 4.27
本页小计
分部分项工程项目清单计价表
工程名称：沙圪堵文化剧场维修工程-公共厕所土建工程 |  |  |  | 标段：沙圪堵文化剧场维修工程 |  |  | 第 7 页 共 12 页
序号 | 项目编码 | 项目名称 | 项目特征描述 |  | 计量 单位 | 工程量 |  | 金额（元）
[8 empty] | 综合单价 | 合价
58 | 011001003004 | 保温隔热墙面 | ±0以下至冻土深1/2处 1.保温隔热材料品种、规格、厚度:挤塑聚苯保温板 2.厚度：120mm 3.燃烧性能为B1级，容量≥35kg/m³ |  | m2 | 19.29
59 | 011001003005 | 保温隔热墙面 | 1.保温隔热材料品种、规格、厚度:挤塑聚苯保温板 2.厚度：30mm 3.燃烧性能为B1级，容量≥35kg/m³ |  | m2 | 56.88
60 | 010903003002 | 墙面抗裂砂浆 | 1.10mm厚抗裂砂浆，铺设两层内碱玻璃纤维网格布 |  | m2 | 222.08
61 | 011404001001 | 墙面喷刷涂料 | 1.基层类型:保温层 2.喷刷涂料部位:外墙面 3.腻子种类:刮柔性耐水腻子 4.涂料品种、喷刷遍数:喷或滚刷涂料两遍 |  | m2 | 230.92
62 | 011502001001 | 滴水线 | 1.滴水线 |  | m | 62.44
楼地面工程
本页小计
分部分项工程项目清单计价表
工程名称：沙圪堵文化剧场维修工程-公共厕所土建工程 |  |  |  | 标段：沙圪堵文化剧场维修工程 |  |  | 第 8 页 共 12 页
序号 | 项目编码 | 项目名称 | 项目特征描述 |  | 计量 单位 | 工程量 |  | 金额（元）
[8 empty] | 综合单价 | 合价
63 | 011102003001 | 块料楼地面 | 1.10厚防滑地砖，稀水泥擦缝 2.20厚聚合物水泥砂浆结合层 3.素水泥浆一道 4.1.5厚合层高分子防水涂料，涂抹三遍，四周卷边高度250 5.1.5厚合成高分子防水涂料防潮层 6.最薄处30厚C20细石混凝土找坡层，向地漏找1%，随打随抹平。地漏四周及管根部用DS M15砂浆（1:3水泥砂浆）抹小八字角 7.素水泥浆一道 8.C15混凝土垫层，150厚φ8@200双层双向 9.150厚3:7碎石灌M5水泥砂浆 10.300厚中粗砂防冻层 |  | m2 | 83.52
64 | 011105003001 | 块料踢脚线 | 1.6mm厚地砖踢脚，专用勾缝剂勾缝 2.8mm厚1:2水泥砂浆粘结层 3.素水泥浆一道 4.9mm厚1:3水泥砂浆打底抹平 |  | m | 8.42
内墙面工程
内墙1
65 | 011201001002 | 墙、柱面一般抹灰 | 1.3mm厚外加剂专用砂浆打底刮糙或界面剂一道甩毛 2.6mm厚1:1:6水泥石灰膏砂浆打底扫毛或划出纹道 3.6mm厚1:0.5:2.5水泥石灰膏砂浆打底扫毛或划出纹道 |  | m2 | 204.74
本页小计
分部分项工程项目清单计价表
工程名称：沙圪堵文化剧场维修工程-公共厕所土建工程 |  |  |  | 标段：沙圪堵文化剧场维修工程 |  |  | 第 9 页 共 12 页
序号 | 项目编码 | 项目名称 | 项目特征描述 |  | 计量 单位 | 工程量 |  | 金额（元）
[8 empty] | 综合单价 | 合价
66 | 010903002002 | 卫生间墙面涂膜防水 | 1.1.5mm厚聚合物水泥基复合防水涂料防水层（防水卷边上翻2m） |  | m2 | 101.42
67 | 011203003001 | 块料墙、柱面 | 1.5-7厚墙面砖，白水泥擦缝（或1:1彩色水泥细砂砂浆勾缝） 2.4mm厚强力胶粉泥粘结层，揉挤压实 |  | m2 | 179
内墙2
68 | 011201001003 | 墙、柱面一般抹灰 | 1.3mm厚外加剂专用砂浆打底刮糙或界面剂一道甩毛 2.6mm厚1:1:6水泥石灰膏砂浆打底扫毛或划出纹道 3.6mm厚1:0.5:2.5水泥石灰膏砂浆打底扫毛或划出纹道 |  | m2 | 100.85
69 | 011203003002 | 块料墙、柱面 | 1.白水泥擦缝(或1:1彩色水泥细砂砂浆勾缝) 2.5~7厚墙面砖(粘贴前墙砖充分浸湿) 3.5厚1:2建筑胶水泥砂浆粘结层 4.刷素水泥浆一道 |  | m2 | 90.34
天棚工程
70 | 011302001001 | 铝合金方板吊顶天棚 | 1.0.8厚铝合金扣/条板,离缝安装带插缝板 2.U型轻钢次龙骨LB45×48，中距不大于1500，U型轻钢主龙骨CB38×12，中距不大于1500 与钢筋吊杆固定φ6钢筋吊杆中距横向不大于1200,纵向不大于1200 3.现浇钢筋混凝土板底预留φ10钢筋吊环,双向中距不大于1200 |  | m2 | 83.52
本页小计
分部分项工程项目清单计价表
工程名称：沙圪堵文化剧场维修工程-公共厕所土建工程 |  |  |  | 标段：沙圪堵文化剧场维修工程 |  |  | 第 10 页 共 12 页
序号 | 项目编码 | 项目名称 | 项目特征描述 |  | 计量 单位 | 工程量 |  | 金额（元）
[8 empty] | 综合单价 | 合价
71 | 010904002001 | 顶棚涂膜防水 | 1. 1.5厚聚氨酯防水涂料防潮层 |  | m2 | 83.52
其他
72 | 010502029001 | 散水 | 1.20mm厚1:2.5水泥砂浆抹面压光 2.素水泥结合层一道 3.60厚C15细石混凝土随打随抹平 4.150厚卵石灌M2.5水泥砂浆垫层 5.300厚中粗砂防冻胀层 |  | m2 | 26.35
73 | 010502032001 | 台阶 | 1.30厚烧毛花岗岩板，正背面及四周边满涂防污剂灌浠水泥浆擦缝 2.撒素水泥面，洒适量清水 3.30厚1:4干硬性水泥砂浆结合层台阶，面向外坡1% 4.素水泥浆结合层一道（内掺建筑胶） 5.100厚C15细石混凝土随打隧抹平 6.150厚卵石灌M2.5水泥砂浆垫层 7.300厚中粗砂防冻层 |  | m2 | 31.78
74 | 010502031001 | 坡道 | 1.40厚毛面花岗岩板（防滑等级Aw），DTG砂浆灌缝 2.20厚DS M15砂浆1:3干硬性水泥砂浆结合层，表面撒素水泥面，洒适量清水 3.素水泥浆结合层一道 4.80厚C20混凝土 5.300厚粒径10-40碎石灌DM M5混合砂浆 6.300厚中粗砂防冻层 |  | m2 | 5.4
本页小计
分部分项工程项目清单计价表
工程名称：沙圪堵文化剧场维修工程-公共厕所土建工程 |  |  |  | 标段：沙圪堵文化剧场维修工程 |  |  | 第 11 页 共 12 页
序号 | 项目编码 | 项目名称 | 项目特征描述 |  | 计量 单位 | 工程量 |  | 金额（元）
[8 empty] | 综合单价 | 合价
75 | 011503001001 | 带扶手的栏杆、栏板 | 1.坡道无障碍栏杆详见12J12-21-1 |  | m | 3.6
76 | 011505001001 | 洗漱台 | 1.材料品种、规格、颜色:20mm磨光石材 2.洗漱台做法详见12J11-53-B |  | m2 | 6.47
77 | 011505003001 | 镜面玻璃 | 1.梳妆镜做法详见12J11-52 |  | m2 | 3.78
78 | 011207003001 | 成品隔断 | 1.隔断材料品种、规格、颜色:小便器隔断详见12J11-92-106，大便器隔断详见12J11-92-101-1 |  | m2 | 78.64
79 | 011505002001 | 洗厕配件 | 1.配件名称:无障碍坐便器安全抓杆 2.配件品种:不锈钢管 3.详见图集12J12-47-2 |  | 套 | 1
80 | 011505002002 | 洗厕配件 | 1.配件名称:无障碍洗手盆安全抓杆 2.配件品种:不锈钢管 3.详见图集12J12-44-1 |  | 套 | 1
81 | 011505002003 | 折叠台 | 1.定制成品折叠整理台 2.尺寸：400*1100mm 3.HPDE材质 |  | 个 | 1
82 | 011503003001 | 扶手 | 1.无障碍安全抓杆扶手 2.配件品种:不锈钢管 3.详见图集12J12-23-7 |  | m | 0.89
83 | 080702019001 | 标识牌 | 1.名称:公测（WC）标牌 2.材质、规格:900*400mm咖啡色木纹饰面铝板，黑色字体 3.厂家定制 |  | 块 | 2
本页小计
分部分项工程项目清单计价表
工程名称：沙圪堵文化剧场维修工程-公共厕所土建工程 |  |  |  | 标段：沙圪堵文化剧场维修工程 |  |  | 第 12 页 共 12 页
合 计

## 表E.3.1 措施项目清单计价表
措施项目清单计价表
工程名称：沙圪堵文化剧场维修工程-公共厕所土建工程 |  |  | 标段：沙圪堵文化剧场维修工程 |  | 第 1 页 共 1 页
序号 | 项目编码 | 项目名称 |  | 工作内容 |  | 价格（元） | 备注
1 | 一 | 措施项目一
1.1 | 011601007 | 文明施工费
1.2 | 011601007001 | 文明施工与环境保护费
1.3 | 011601006001 | 临时设施费
1.4 | 011601010001 | 雨季施工增加费
1.5 | 011601014001 | 已完工程及设备保护费
1.6 | 01B001 | 工程定位复测费
1.7 | 011601013001 | 二次搬运费
1.8 | 011601012001 | 特殊地区施工增加费
1.9 | 011601011001 | 夜间施工增加费
1.10 | 011601011002 | 白天在地下室施工增加费
1.11 | 011601010002 | 冬季施工增加费
2 | 二 | 措施项目二
2.1 | 011601001001 | 脚手架 |  | 1.完成该工程所需的脚手架
2.2 | 011601002001 | 垂直运输 |  | 1.完成该工程所需的垂直运输费用
本页小计 | [6 empty] | -
合 计 | [6 empty] | -
注：措施项目清单费用构成详见本标准表 E.3.2，大型机械进出场及安拆费用组成见本标准表 E.3.4。

## 表E.4.1 其他项目清单计价表
其他项目清单计价表
工程名称：沙圪堵文化剧场维修工程-公共厕所土建工程 |  | 标段：沙圪堵文化剧场维修工程 |  |  |  | 第 1 页 共 1 页
序号 | 项目名称 |  | 暂估（暂定）金额（元） | 结算（确定）金额（元） | 调整金额± （元） |  | 备注
1 | 暂列金额 | [5 empty] | 详见本标准表 E.4.2
2 | 暂估价
2.1 | 专业工程暂估价 | [5 empty] | 详见本标准表 E.4.3
2.2 | 材料暂估价
3 | 计日工 | [5 empty] | 详见本标准表 E.4.4
4 | 总承包服务费 | [5 empty] | 详见本标准表 E.4.5
5 | 材料检验试验费
6 | 建筑工程能效测评费
7 | 工程变更及现场签证
8 | 提前竣工（赶工补偿）
9 | 无负荷联合试运转费
10 | 停窝工损失费
11 | 施工期间未完工程保护费
12 | 企业自有工人培训管理费
13 | 建筑工人实名制费 | [5 empty] | 1.建设项目招标工期为1年的暂按57900元计入工程造价； 2.建设项目招标工期为2年的暂按99400元计入工程造价； 3.建设项目招标工期为3年及以上的暂按140900元计入工程造价。
14 | 安全生产计提费 | [5 empty] | 房屋建筑工程计提比例为3%，市政公用工程计提比例为1.5%。
15 | 人工增加费
合 计 | [6 empty] | -

## 表E.5.1 增值税计价表
增值税计价表
工程名称：沙圪堵文化剧场维修工程-公共厕所土建工程 |  |  | 标段：沙圪堵文化剧场维修工程 |  | 第 1 页 共 1 页
序号 | 项目名称 | 计算基础说明 |  | 计算基础 |  | 税率(%) | 金额(元)
1 | 增值税 | 分部分项工程费+措施项目工程费+其他项目费-其中：专业工程暂估价 |  |  |  | 9
合 计