## 表E.2.1 分部分项工程项目清单计价表
分部分项工程项目清单计价表
工程名称：沙圪堵文化剧场维修工程-公共厕所给排水工程 |  |  |  | 标段：沙圪堵文化剧场维修工程 |  |  | 第 1 页 共 10 页
序号 | 项目编码 | 项目名称 | 项目特征描述 |  | 计量 单位 | 工程量 |  | 金额（元）
[8 empty] | 综合单价 | 合价
给水工程
1 | 031001007001 | 钢塑复合管 | 1.安装部位:室内 2.介质:给水 3.材质:钢塑复合管 4.规格:DN15 5.连接形式:专业管件电熔连接 6.压力试验及吹、洗设计要求:依据设计规范 7.满足设计图纸、施工技术规范及验收规范要求 |  | m | 2.1
2 | 031001007002 | 钢塑复合管 | 1.安装部位:室内 2.介质:给水 3.材质:钢塑复合管 4.规格:DN20 5.连接形式:专业管件电熔连接 6.压力试验及吹、洗设计要求:依据设计规范 7.满足设计图纸、施工技术规范及验收规范要求 |  | m | 2.1
3 | 031001007003 | 钢塑复合管 | 1.安装部位:室内 2.介质:给水 3.材质:钢塑复合管 4.规格:DN25 5.连接形式:专业管件电熔连接 6.压力试验及吹、洗设计要求:依据设计规范 7.满足设计图纸、施工技术规范及验收规范要求 |  | m | 8.71
本页小计
分部分项工程项目清单计价表
工程名称：沙圪堵文化剧场维修工程-公共厕所给排水工程 |  |  |  | 标段：沙圪堵文化剧场维修工程 |  |  | 第 2 页 共 10 页
序号 | 项目编码 | 项目名称 | 项目特征描述 |  | 计量 单位 | 工程量 |  | 金额（元）
[8 empty] | 综合单价 | 合价
4 | 031001007004 | 钢塑复合管 | 1.安装部位:室内 2.介质:给水 3.材质:钢塑复合管 4.规格:DN32 5.连接形式:专业管件电熔连接 6.压力试验及吹、洗设计要求:依据设计规范 7.满足设计图纸、施工技术规范及验收规范要求 |  | m | 5.03
5 | 031001007005 | 钢塑复合管 | 1.安装部位:室内 2.介质:给水 3.材质:钢塑复合管 4.规格:DN40 5.连接形式:专业管件电熔连接 6.压力试验及吹、洗设计要求:依据设计规范 7.满足设计图纸、施工技术规范及验收规范要求 |  | m | 2.7
6 | 031001007006 | 钢塑复合管 | 1.安装部位:室内 2.介质:给水 3.材质:钢塑复合管 4.规格:DN50 5.连接形式:专业管件电熔连接 6.压力试验及吹、洗设计要求:依据设计规范 7.满足设计图纸、施工技术规范及验收规范要求 |  | m | 2.57
本页小计
分部分项工程项目清单计价表
工程名称：沙圪堵文化剧场维修工程-公共厕所给排水工程 |  |  |  | 标段：沙圪堵文化剧场维修工程 |  |  | 第 3 页 共 10 页
序号 | 项目编码 | 项目名称 | 项目特征描述 |  | 计量 单位 | 工程量 |  | 金额（元）
[8 empty] | 综合单价 | 合价
7 | 031001007007 | 钢塑复合管 | 1.安装部位:室内 2.介质:给水 3.材质:钢塑复合管 4.规格:DN65 5.连接形式:专业管件电熔连接 6.压力试验及吹、洗设计要求:依据设计规范 7.满足设计图纸、施工技术规范及验收规范要求 |  | m | 30.66
8 | 031001008013 | PP-R管 | 1.安装部位:室内 2.介质:给水 3.材质:PP-R管 S3.2 P=1.0MPa 4.规格:De20 5.连接形式:热熔连接 6.压力试验及吹、洗设计要求:依据设计规范 7.满足设计图纸、施工技术规范及验收规范要求 |  | m | 51.08
9 | 031001008014 | PP-R管 | 1.安装部位:室内 2.介质:给水 3.材质:PP-R管 S3.2 P=1.0MPa 4.规格:De32 5.连接形式:热熔连接 6.压力试验及吹、洗设计要求:依据设计规范 7.满足设计图纸、施工技术规范及验收规范要求 |  | m | 66.73
本页小计
分部分项工程项目清单计价表
工程名称：沙圪堵文化剧场维修工程-公共厕所给排水工程 |  |  |  | 标段：沙圪堵文化剧场维修工程 |  |  | 第 4 页 共 10 页
序号 | 项目编码 | 项目名称 | 项目特征描述 |  | 计量 单位 | 工程量 |  | 金额（元）
[8 empty] | 综合单价 | 合价
10 | 031208002001 | 管道绝热 | 1.绝热材料品种:闭孔橡塑保温 2.绝热厚度:10mm 3.管道外径:DN50mm以下 4.橡塑外缠压敏胶带 5.满足设计图纸、施工技术规范及验收规范要求 |  | m3 | 0.02
11 | 031208002002 | 管道绝热 | 1.绝热材料品种:闭孔橡塑保温 2.绝热厚度:10mm 3.管道外径:DN80mm以下 4.橡塑外缠压敏胶带 5.满足设计图纸、施工技术规范及验收规范要求 |  | m3 | 0.08
12 | 031301005001 | 管道支/吊架制作安装 | 1.名称:管道支/吊架制作安装 2.材质:型钢 3.规格:综合 4.支架形式:固定支架 5.满足设计图纸、施工技术规范及验收规范要求 |  | kg | 19.18
13 | 031201003001 | 金属结构刷油 | 1.除锈级别:手工除轻锈 2.油漆品种:防锈漆 3.结构类型:金属结构 4.涂刷遍数、漆膜厚度:两遍 5.满足设计图纸、施工技术规范及验收规范要求 |  | kg | 19.18
14 | 031301004001 | 成品支架 | 1.名称:成品支架 2.规格:公称直径20mm以内 3.满足设计图纸、施工技术规范及验收规范要求 |  | 套 | 57
本页小计
分部分项工程项目清单计价表
工程名称：沙圪堵文化剧场维修工程-公共厕所给排水工程 |  |  |  | 标段：沙圪堵文化剧场维修工程 |  |  | 第 5 页 共 10 页
序号 | 项目编码 | 项目名称 | 项目特征描述 |  | 计量 单位 | 工程量 |  | 金额（元）
[8 empty] | 综合单价 | 合价
15 | 031301004002 | 成品支架 | 1.名称:成品支架 2.规格:公称直径32mm以内 3.满足设计图纸、施工技术规范及验收规范要求 |  | 套 | 61
16 | 031002001014 | 截止阀 | 1.类型:截止阀 2.材质:铜制 3.规格、压力等级:DN15 4.连接形式:螺纹连接 5.满足设计图纸、施工技术规范及验收规范要求 |  | 个 | 1
17 | 031002001015 | 截止阀 | 1.类型:截止阀 2.材质:铜制 3.规格、压力等级:DN20 4.连接形式:螺纹连接 5.满足设计图纸、施工技术规范及验收规范要求 |  | 个 | 1
18 | 031002001016 | 截止阀 | 1.类型:截止阀 2.材质:铜制 3.规格、压力等级:DN32 4.连接形式:螺纹连接 5.满足设计图纸、施工技术规范及验收规范要求 |  | 个 | 2
19 | 031002001017 | 截止阀 | 1.类型:截止阀 2.材质:铜制 3.规格、压力等级:DN50 4.连接形式:螺纹连接 5.满足设计图纸、施工技术规范及验收规范要求 |  | 个 | 2
本页小计
分部分项工程项目清单计价表
工程名称：沙圪堵文化剧场维修工程-公共厕所给排水工程 |  |  |  | 标段：沙圪堵文化剧场维修工程 |  |  | 第 6 页 共 10 页
序号 | 项目编码 | 项目名称 | 项目特征描述 |  | 计量 单位 | 工程量 |  | 金额（元）
[8 empty] | 综合单价 | 合价
20 | 031002001018 | 闸阀 | 1.类型:闸阀 2.材质:铜制 3.规格、压力等级:DN65 4.连接形式:法兰连接 5.满足设计图纸、施工技术规范及验收规范要求 |  | 个 | 2
21 | 031002011002 | 水表 | 1.类型:水表 2.规格:DN65 3.连接形式:法兰连接 4.满足设计图纸、施工技术规范及验收规范要求 |  | 个 | 1
22 | 031002001019 | 自动排气阀 | 1.类型:自动排气阀 2.规格、压力等级:ZP-I型 DN20 3.连接形式:螺纹连接 4.满足设计图纸、施工技术规范及验收规范要求 |  | 个 | 1
23 | 031002001020 | 消声止回阀 | 1.类型:消声止回阀 2.规格、压力等级:DN65 3.连接形式:法兰连接 4.满足设计图纸、施工技术规范及验收规范要求 |  | 个 | 1
24 | 031002001021 | 可调式减压阀 | 1.类型:可调式减压阀 2.规格、压力等级:DN65 阀后压力0.2MPa 3.连接形式:法兰连接 4.满足设计图纸、施工技术规范及验收规范要求 |  | 个 | 1
本页小计
分部分项工程项目清单计价表
工程名称：沙圪堵文化剧场维修工程-公共厕所给排水工程 |  |  |  | 标段：沙圪堵文化剧场维修工程 |  |  | 第 7 页 共 10 页
序号 | 项目编码 | 项目名称 | 项目特征描述 |  | 计量 单位 | 工程量 |  | 金额（元）
[8 empty] | 综合单价 | 合价
25 | 031002009004 | 法兰 | 1.材质:碳钢 2.规格、压力等级:DN65 3.连接形式:焊接 4.满足设计图纸、施工技术规范及验收规范要求 |  | 副 | 5
26 | 031301003001 | 一般钢套管 | 1.名称:一般钢套管 2.材质:钢管 3.规格:DN40（内穿管径DN25） 4.填料材质:柔性防火材料填充封堵 5.含堵洞 6.满足设计图纸、施工技术规范及验收规范要求 |  | 个 | 2
27 | 031301003002 | 一般钢套管 | 1.名称:一般钢套管 2.材质:钢管 3.规格:DN100（内穿管径DN65） 4.填料材质:柔性防火材料填充封堵 5.含堵洞 6.满足设计图纸、施工技术规范及验收规范要求 |  | 个 | 3
排水工程
28 | 031001001001 | 柔性接口机制排水铸铁管 | 1.安装部位:室内 2.介质:排水 3.材质:柔性接口机制排水铸铁管(A型B级) 4.规格:DN50 5.连接形式:内衬橡胶密封圈、法兰压盖连接 6.压力试验及吹、洗设计要求:依据设计规范 7.满足设计图纸、施工技术规范及验收规范要求 |  | m | 9.9
本页小计
分部分项工程项目清单计价表
工程名称：沙圪堵文化剧场维修工程-公共厕所给排水工程 |  |  |  | 标段：沙圪堵文化剧场维修工程 |  |  | 第 8 页 共 10 页
序号 | 项目编码 | 项目名称 | 项目特征描述 |  | 计量 单位 | 工程量 |  | 金额（元）
[8 empty] | 综合单价 | 合价
29 | 031001001002 | 柔性接口机制排水铸铁管 | 1.安装部位:室内 2.介质:排水 3.材质:柔性接口机制排水铸铁管(A型B级) 4.规格:DN75 5.连接形式:内衬橡胶密封圈、法兰压盖连接 6.压力试验及吹、洗设计要求:依据设计规范 7.满足设计图纸、施工技术规范及验收规范要求 |  | m | 4.74
30 | 031001001003 | 柔性接口机制排水铸铁管 | 1.安装部位:室内 2.介质:排水 3.材质:柔性接口机制排水铸铁管(A型B级) 4.规格:DN100 5.连接形式:内衬橡胶密封圈、法兰压盖连接 6.压力试验及吹、洗设计要求:依据设计规范 7.满足设计图纸、施工技术规范及验收规范要求 |  | m | 87.71
31 | 031001008015 | UPVC管 | 1.安装部位:室内 2.介质:通气 3.材质:UPVC管 4.规格:DN100 5.连接形式:粘接 6.压力试验及吹、洗设计要求:依据设计规范 7.满足设计图纸、施工技术规范及验收规范要求 |  | m | 9.63
32 | 031201001001 | 管道刷油 | 1.油漆品种:沥青漆 2.涂刷遍数、漆膜厚度:两遍 3.满足设计图纸、施工技术规范及验收规范要求 |  | m2 | 2.98
本页小计
分部分项工程项目清单计价表
工程名称：沙圪堵文化剧场维修工程-公共厕所给排水工程 |  |  |  | 标段：沙圪堵文化剧场维修工程 |  |  | 第 9 页 共 10 页
序号 | 项目编码 | 项目名称 | 项目特征描述 |  | 计量 单位 | 工程量 |  | 金额（元）
[8 empty] | 综合单价 | 合价
33 | 031003014003 | 地漏 | 1.类型:地漏 2.材质:镀铬制品 3.规格:DN50 4.满足设计图纸、施工技术规范及验收规范要求 |  | 个 | 5
34 | 031003014004 | 清扫口 | 1.类型:清扫口 2.材质:镀铬制品 3.规格:DN100 4.满足设计图纸、施工技术规范及验收规范要求 |  | 个 | 3
35 | 031003003001 | 洗脸盆 | 1.类型:洗脸盆 2.材质:陶瓷 3.安装方式:台下式 4.满足设计图纸、施工技术规范及验收规范要求 |  | 组 | 8
36 | 031003003002 | 洗脸盆 | 1.类型:洗脸盆 2.材质:陶瓷 3.安装方式:台下式 4.无障碍卫生间 5.满足设计图纸、施工技术规范及验收规范要求 |  | 组 | 1
37 | 031003006001 | 蹲式大便器 | 1.类型:蹲式大便器 2.材质:陶瓷 3.安装方式:手动开关 4.满足设计图纸、施工技术规范及验收规范要求 |  | 组 | 20
38 | 031003006002 | 坐式大便器 | 1.类型:坐式大便器 2.材质:陶瓷 3.安装方式:连体水箱 4.满足设计图纸、施工技术规范及验收规范要求 |  | 组 | 1
39 | 031003007001 | 小便器 | 1.类型:小便器 2.材质:陶瓷 3.安装方式:壁挂 手动开关 4.满足设计图纸、施工技术规范及验收规范要求 |  | 组 | 6
本页小计
分部分项工程项目清单计价表
工程名称：沙圪堵文化剧场维修工程-公共厕所给排水工程 |  |  |  | 标段：沙圪堵文化剧场维修工程 |  |  | 第 10 页 共 10 页
序号 | 项目编码 | 项目名称 | 项目特征描述 |  | 计量 单位 | 工程量 |  | 金额（元）
[8 empty] | 综合单价 | 合价
40 | 031003008001 | 成品拖布池 | 1.类型:成品拖布池 2.材质:陶瓷 3.满足设计图纸、施工技术规范及验收规范要求 |  | 组 | 2
41 | 030703012001 | 侧墙式通气帽 | 1.名称:侧墙式通气帽 2.规格:DN100 3.做法详见12S1-242 4.满足设计图纸、施工技术规范及验收规范要求 |  | 个 | 2
消防工程
42 | 030910001001 | 手提式磷酸铵盐干粉灭火器 | 1.形式:手提式磷酸铵盐干粉灭火器 2.规格、型号:MF/ABC4 3.满足设计图纸、施工技术规范及验收规范要求 |  | 具 | 2
本页小计
合 计

## 表E.3.1 措施项目清单计价表
措施项目清单计价表
工程名称：沙圪堵文化剧场维修工程-公共厕所给排水工程 |  |  | 标段：沙圪堵文化剧场维修工程 |  | 第 1 页 共 1 页
序号 | 项目编码 | 项目名称 |  | 工作内容 |  | 价格（元） | 备注
1 | 一 | 措施项目一
1.1 | 031401010 | 文明施工费
1.2 | 031401010001 | 文明施工与环境保护费
1.3 | 031401012001 | 临时设施费
1.4 | 031401021001 | 雨季施工增加费
1.5 | 031401015001 | 已完工程及设备保护费
1.6 | 03B001 | 工程定位复测费
1.7 | 031401013001 | 二次搬运费
1.8 | 031401017001 | 特殊地区施工增加费
1.9 | 031401020001 | 夜间施工增加费
1.10 | 031401020002 | 白天在地下室施工增加费
1.11 | 031401021002 | 冬季施工增加费
2 | 二 | 措施项目二
2.1 | 031401001001 | 脚手架
本页小计 | [6 empty] | -
合 计 | [6 empty] | -
注：措施项目清单费用构成详见本标准表 E.3.2，大型机械进出场及安拆费用组成见本标准表 E.3.4。

## 表E.4.1 其他项目清单计价表
其他项目清单计价表
工程名称：沙圪堵文化剧场维修工程-公共厕所给排水工程 |  | 标段：沙圪堵文化剧场维修工程 |  |  |  | 第 1 页 共 1 页
序号 | 项目名称 |  | 暂估（暂定）金额（元） | 结算（确定）金额（元） | 调整金额± （元） |  | 备注
1 | 暂列金额 | [5 empty] | 详见本标准表 E.4.2
2 | 暂估价
2.1 | 专业工程暂估价 | [5 empty] | 详见本标准表 E.4.3
2.2 | 材料暂估价
3 | 计日工 | [5 empty] | 详见本标准表 E.4.4
4 | 总承包服务费 | [5 empty] | 详见本标准表 E.4.5
5 | 材料检验试验费
6 | 建筑工程能效测评费
7 | 工程变更及现场签证
8 | 提前竣工（赶工补偿）
9 | 无负荷联合试运转费
10 | 停窝工损失费
11 | 施工期间未完工程保护费
12 | 企业自有工人培训管理费
13 | 建筑工人实名制费 | [5 empty] | 1.建设项目招标工期为1年的暂按57900元计入工程造价； 2.建设项目招标工期为2年的暂按99400元计入工程造价； 3.建设项目招标工期为3年及以上的暂按140900元计入工程造价。
14 | 安全生产计提费 | [5 empty] | 房屋建筑工程计提比例为3%，市政公用工程计提比例为1.5%。
15 | 人工增加费
合 计 | [6 empty] | -

## 表E.5.1 增值税计价表
增值税计价表
工程名称：沙圪堵文化剧场维修工程-公共厕所给排水工程 |  |  | 标段：沙圪堵文化剧场维修工程 |  | 第 1 页 共 1 页
序号 | 项目名称 | 计算基础说明 |  | 计算基础 |  | 税率(%) | 金额(元)
1 | 增值税 | 分部分项工程费+措施项目工程费+其他项目费-其中：专业工程暂估价 |  |  |  | 9
合 计