## 表E.2.1 分部分项工程项目清单计价表
分部分项工程项目清单计价表
工程名称：沙圪堵文化剧场维修工程-室外土方工程 |  |  |  | 标段：沙圪堵文化剧场维修工程 |  |  | 第 1 页 共 5 页
序号 | 项目编码 | 项目名称 | 项目特征描述 |  | 计量 单位 | 工程量 |  | 金额（元）
[8 empty] | 综合单价 | 合价
道路土方工程
1 | 040101001001 | 挖一般土方 | 1.挖路槽（砂石土） |  | m3 | 702.35
2 | 040103003001 | 余方弃置 | 1.弃料品种：砂石土装车外运 2.运距：投标单位自行考虑 |  | m3 | 702.35
摊位独立基础土方
3 | 040101003001 | 挖基坑土方 | 1.土类别:一、二类土 2.挖土深度:详见图纸 3.工程量计算规则，依据《市政工程工程量计算标准》GB/T50857-2024，即按设计图示基础(含垫层)底面积另加工作面面积，乘以挖土深度，以体积计算 |  | m3 | 202.18
4 | 040103002001 | 一般回填方 | 1.密实度要求:满足设计及施工规范要求 2.填方材料品种:原土 3.工程量计算规则，依据《市政工程工程量计算标准》GB/T50857-2024，即按设计图示尺寸以体积计算 |  | m3 | 179.74
5 | 040103003002 | 余方弃置 | 1.土方装车外运 2.运距:投标单位自行考虑 |  | m3 | 22.44
污水土方工程
本页小计
分部分项工程项目清单计价表
工程名称：沙圪堵文化剧场维修工程-室外土方工程 |  |  |  | 标段：沙圪堵文化剧场维修工程 |  |  | 第 2 页 共 5 页
序号 | 项目编码 | 项目名称 | 项目特征描述 |  | 计量 单位 | 工程量 |  | 金额（元）
[8 empty] | 综合单价 | 合价
6 | 040101002001 | 挖沟槽土方 | 1.土类别:一、二类土 2.挖土深度:详见图纸 3.工程量计算规则:依据《市政工程工程量计算标准》GB/T50857-2024，即按设计图示基础(含垫层)底面积另加工作面面积，乘以挖土深度，以体积计算 4.满足设计图纸、施工技术规范及验收规范要求 |  | m3 | 1127.88
7 | 040305001001 | 垫层 | 1.材料品种、规格:中粗砂 2.厚度:200mm 3.满足设计图纸、施工技术规范及验收规范要求 |  | m3 | 107.38
8 | 040103001001 | 沟槽回填砂 | 1.密实度:依据设计规范 2.材料品种、规格:中粗砂 3.满足设计图纸、施工技术规范及验收规范要求 |  | m3 | 36.6
9 | 040103001002 | 沟槽回填方 | 1.密实度:依据设计规范 2.材料品种、规格:原土 3.满足设计图纸、施工技术规范及验收规范要求 |  | m3 | 983.9
10 | 040103003003 | 余方弃置 | 1.弃料品种:余方弃置 2.运距自行考虑 3.满足设计图纸、施工技术规范及验收规范要求 |  | m3 | 143.98
给水土方工程
本页小计
分部分项工程项目清单计价表
工程名称：沙圪堵文化剧场维修工程-室外土方工程 |  |  |  | 标段：沙圪堵文化剧场维修工程 |  |  | 第 3 页 共 5 页
序号 | 项目编码 | 项目名称 | 项目特征描述 |  | 计量 单位 | 工程量 |  | 金额（元）
[8 empty] | 综合单价 | 合价
11 | 040101002002 | 挖沟槽土方 | 1.土类别:一、二类土 2.挖土深度:详见图纸 3.工程量计算规则:依据《市政工程工程量计算标准》GB/T50857-2024，即按设计图示基础(含垫层)底面积另加工作面面积，乘以挖土深度，以体积计算 4.满足设计图纸、施工技术规范及验收规范要求 |  | m3 | 919.66
12 | 040305001002 | 垫层 | 1.材料品种、规格:中粗砂 2.厚度:200mm 3.满足设计图纸、施工技术规范及验收规范要求 |  | m3 | 107.49
13 | 040103001003 | 沟槽回填砂 | 1.密实度:依据设计规范 2.材料品种、规格:中粗砂 3.满足设计图纸、施工技术规范及验收规范要求 |  | m3 | 15.91
14 | 040103001004 | 沟槽回填方 | 1.密实度:依据设计规范 2.材料品种、规格:原土 3.满足设计图纸、施工技术规范及验收规范要求 |  | m3 | 796.27
15 | 040103003004 | 余方弃置 | 1.弃料品种:余方弃置 2.运距自行考虑 3.满足设计图纸、施工技术规范及验收规范要求 |  | m3 | 123.4
采暖土方工程
本页小计
分部分项工程项目清单计价表
工程名称：沙圪堵文化剧场维修工程-室外土方工程 |  |  |  | 标段：沙圪堵文化剧场维修工程 |  |  | 第 4 页 共 5 页
序号 | 项目编码 | 项目名称 | 项目特征描述 |  | 计量 单位 | 工程量 |  | 金额（元）
[8 empty] | 综合单价 | 合价
16 | 040101002003 | 挖沟槽土方 | 1.土类别:一、二类土 2.挖土深度:详见图纸 3.工程量计算规则:依据《市政工程工程量计算标准》GB/T50857-2024，即按设计图示基础(含垫层)底面积另加工作面面积，乘以挖土深度，以体积计算 4.满足设计图纸、施工技术规范及验收规范要求 |  | m3 | 169.93
17 | 040305001003 | 垫层 | 1.材料品种、规格:细砂 2.厚度:200mm 3.满足设计图纸、施工技术规范及验收规范要求 |  | m3 | 27.49
18 | 040103001005 | 沟槽回填砂 | 1.密实度:依据设计规范 2.材料品种、规格:中粗砂 3.满足设计图纸、施工技术规范及验收规范要求 |  | m3 | 32.99
19 | 040103001006 | 沟槽回填方 | 1.密实度:依据设计规范 2.材料品种、规格:原土 3.满足设计图纸、施工技术规范及验收规范要求 |  | m3 | 109.45
20 | 040103003005 | 余方弃置 | 1.弃料品种:余方弃置 2.运距自行考虑 3.满足设计图纸、施工技术规范及验收规范要求 |  | m3 | 60.48
电气土方工程
本页小计
分部分项工程项目清单计价表
工程名称：沙圪堵文化剧场维修工程-室外土方工程 |  |  |  | 标段：沙圪堵文化剧场维修工程 |  |  | 第 5 页 共 5 页
序号 | 项目编码 | 项目名称 | 项目特征描述 |  | 计量 单位 | 工程量 |  | 金额（元）
[8 empty] | 综合单价 | 合价
21 | 040101002004 | 挖沟槽土方 | 1.土类别:一、二类土 2.挖土深度:详见图纸 3.工程量计算规则:依据《市政工程工程量计算标准》GB/T50857-2024，即按设计图示尺寸以体积计算 4.满足设计图纸、施工技术规范及验收规范要求 |  | m3 | 58.5
22 | 040103001007 | 沟槽回填方 | 1.密实度:依据设计规范 2.材料品种、规格:原土 3.满足设计图纸、施工技术规范及验收规范要求 |  | m3 | 58.5
本页小计
合 计

## 表E.3.1 措施项目清单计价表
措施项目清单计价表
工程名称：沙圪堵文化剧场维修工程-室外土方工程 |  |  | 标段：沙圪堵文化剧场维修工程 |  | 第 1 页 共 1 页
序号 | 项目编码 | 项目名称 |  | 工作内容 |  | 价格（元） | 备注
1 | 一 | 措施项目一
1.1 | 011601007 | 文明施工费
1.2 | 011601007001 | 文明施工与环境保护费
1.3 | 011601006001 | 临时设施费
1.4 | 011601010001 | 雨季施工增加费
1.5 | 011601014001 | 已完工程及设备保护费
1.6 | 01B001 | 工程定位复测费
1.7 | 011601013001 | 二次搬运费
1.8 | 011601012001 | 特殊地区施工增加费
1.9 | 011601011001 | 夜间施工增加费
1.10 | 011601011002 | 白天在地下室施工增加费
1.11 | 011601010002 | 冬季施工增加费
2 | 二 | 措施项目二
2.1 | 041201012001 | 大型机械设备进出场及安拆 |  | 1.完成该土方工程所需的大型机械进出场
本页小计 | [6 empty] | -
合 计 | [6 empty] | -
注：措施项目清单费用构成详见本标准表 E.3.2，大型机械进出场及安拆费用组成见本标准表 E.3.4。

## 表E.4.1 其他项目清单计价表
其他项目清单计价表
工程名称：沙圪堵文化剧场维修工程-室外土方工程 |  | 标段：沙圪堵文化剧场维修工程 |  |  |  | 第 1 页 共 1 页
序号 | 项目名称 |  | 暂估（暂定）金额（元） | 结算（确定）金额（元） | 调整金额± （元） |  | 备注
1 | 暂列金额 | [5 empty] | 详见本标准表 E.4.2
2 | 暂估价
2.1 | 专业工程暂估价 | [5 empty] | 详见本标准表 E.4.3
2.2 | 材料暂估价
3 | 计日工 | [5 empty] | 详见本标准表 E.4.4
4 | 总承包服务费 | [5 empty] | 详见本标准表 E.4.5
5 | 材料检验试验费
6 | 建筑工程能效测评费
7 | 工程变更及现场签证
8 | 提前竣工（赶工补偿）
9 | 无负荷联合试运转费
10 | 停窝工损失费
11 | 施工期间未完工程保护费
12 | 企业自有工人培训管理费
13 | 建筑工人实名制费 | [5 empty] | 1.建设项目招标工期为1年的暂按57900元计入工程造价； 2.建设项目招标工期为2年的暂按99400元计入工程造价； 3.建设项目招标工期为3年及以上的暂按140900元计入工程造价。
14 | 安全生产计提费 | [5 empty] | 房屋建筑工程计提比例为3%，市政公用工程计提比例为1.5%。
15 | 人工增加费
合 计 | [6 empty] | -

## 表E.5.1 增值税计价表
增值税计价表
工程名称：沙圪堵文化剧场维修工程-室外土方工程 |  |  | 标段：沙圪堵文化剧场维修工程 |  | 第 1 页 共 1 页
序号 | 项目名称 | 计算基础说明 |  | 计算基础 |  | 税率(%) | 金额(元)
1 | 增值税 | 分部分项工程费+措施项目工程费+其他项目费-其中：专业工程暂估价 |  |  |  | 9
合 计