## 表E.2.1 分部分项工程项目清单计价表
分部分项工程项目清单计价表
工程名称：沙圪堵文化剧场维修工程-室外给排水工程 |  |  |  | 标段：沙圪堵文化剧场维修工程 |  |  | 第 1 页 共 12 页
序号 | 项目编码 | 项目名称 | 项目特征描述 |  | 计量 单位 | 工程量 |  | 金额（元）
[8 empty] | 综合单价 | 合价
污水工程
1 | 031001008001 | UPVC管 | 1.安装部位:室外 2.介质:污水 3.材质:UPVC管 4.规格:DN75 5.连接形式:胶圈连接 6.压力试验及吹、洗设计要求:依据设计规范 7.满足设计图纸、施工技术规范及验收规范要求 |  | m | 95
2 | 031001008002 | UPVC管 | 1.安装部位:室外 2.介质:污水 3.材质:UPVC管 4.规格:DN100 5.连接形式:胶圈连接 6.压力试验及吹、洗设计要求:依据设计规范 7.满足设计图纸、施工技术规范及验收规范要求 |  | m | 88
3 | 031001008003 | UPVC管 | 1.安装部位:室外 2.介质:污水 3.材质:UPVC管 4.规格:DN125 5.连接形式:胶圈连接 6.压力试验及吹、洗设计要求:依据设计规范 7.满足设计图纸、施工技术规范及验收规范要求 |  | m | 175
本页小计
分部分项工程项目清单计价表
工程名称：沙圪堵文化剧场维修工程-室外给排水工程 |  |  |  | 标段：沙圪堵文化剧场维修工程 |  |  | 第 2 页 共 12 页
序号 | 项目编码 | 项目名称 | 项目特征描述 |  | 计量 单位 | 工程量 |  | 金额（元）
[8 empty] | 综合单价 | 合价
4 | 031001008004 | UPVC管 | 1.安装部位:室外 2.介质:污水 3.材质:UPVC管 4.规格:DN200 5.连接形式:胶圈连接 6.压力试验及吹、洗设计要求:依据设计规范 7.满足设计图纸、施工技术规范及验收规范要求 |  | m | 57
5 | 031001008005 | 钢带增强聚乙烯(PE)螺旋波纹管 | 1.安装部位:室外 2.介质:污水 3.材质:钢带增强聚乙烯(PE)螺旋波纹管(环刚度≥SN12.5) 4.规格:DN315 5.连接形式:热收缩套连接 6.压力试验及吹、洗设计要求:依据设计规范 7.满足设计图纸、施工技术规范及验收规范要求 |  | m | 319
6 | 031001008006 | 钢带增强聚乙烯(PE)螺旋波纹管 | 1.安装部位:室外 2.介质:污水 3.材质:钢带增强聚乙烯(PE)螺旋波纹管(环刚度≥SN12.5) 4.规格:DN400 5.连接形式:热收缩套连接 6.压力试验及吹、洗设计要求:依据设计规范 7.满足设计图纸、施工技术规范及验收规范要求 |  | m | 50
本页小计
分部分项工程项目清单计价表
工程名称：沙圪堵文化剧场维修工程-室外给排水工程 |  |  |  | 标段：沙圪堵文化剧场维修工程 |  |  | 第 3 页 共 12 页
序号 | 项目编码 | 项目名称 | 项目特征描述 |  | 计量 单位 | 工程量 |  | 金额（元）
[8 empty] | 综合单价 | 合价
7 | 031003014001 | 地漏 | 1.类型:地漏 2.材质:不锈钢 3.规格:DN100 4.满足设计图纸、施工技术规范及验收规范要求 |  | 个 | 44
8 | 040504002001 | 现浇钢筋混凝土检查井 | 1.名称:现浇钢筋混凝土检查井 2.规格:φ1000 3.井筒、井盖、井圈材质及规格:D400型 球墨铸铁井盖 4.踏步材质、规格:采用球墨铸铁踏步 5.井盖上应注明"污水" 字样或标记,井盖须有防盗措施,球墨铸铁井盖下加设防坠落网 6.支座采用一体式安装 7.井盖及踏步选用和安装参照图集《单层、双层井盖及踏步》14S501-1 8.做法详见图集:20S515页19、30 9.满足设计图纸、施工技术规范及验收规范要求 |  | 座 | 36
9 | 040504009001 | 钢筋混凝土现浇化粪池 | 1.名称:钢筋混凝土现浇化粪池 2.规格:2#(6.25m³) 3.做法详见图集:22S702 4.有覆土、可过车 5.满足设计图纸、施工技术规范及验收规范要求 |  | 座 | 1
本页小计
分部分项工程项目清单计价表
工程名称：沙圪堵文化剧场维修工程-室外给排水工程 |  |  |  | 标段：沙圪堵文化剧场维修工程 |  |  | 第 4 页 共 12 页
序号 | 项目编码 | 项目名称 | 项目特征描述 |  | 计量 单位 | 工程量 |  | 金额（元）
[8 empty] | 综合单价 | 合价
10 | 040504009002 | 钢筋混凝土现浇化粪池 | 1.名称:钢筋混凝土现浇化粪池 2.规格:4#(20m³) 3.做法详见图集:22S702 4.有覆土、可过车 5.满足设计图纸、施工技术规范及验收规范要求 |  | 座 | 1
给水工程
11 | 031001006001 | 不锈钢管 | 1.安装部位:室内 2.介质:给水 3.材质:不锈钢管 4.规格:φ32*0.8 5.连接形式:卡压连接 6.压力试验及吹、洗设计要求:依据设计规范 7.满足设计图纸、施工技术规范及验收规范要求 |  | m | 35
12 | 031001008007 | 聚乙烯PE100管 | 1.安装部位:室外 2.介质:给水 3.材质:聚乙烯PE100管 1.0MPa 4.规格:De32 5.连接形式:热熔连接 6.压力试验及吹、洗设计要求:依据设计规范 7.满足设计图纸、施工技术规范及验收规范要求 |  | m | 263
本页小计
分部分项工程项目清单计价表
工程名称：沙圪堵文化剧场维修工程-室外给排水工程 |  |  |  | 标段：沙圪堵文化剧场维修工程 |  |  | 第 5 页 共 12 页
序号 | 项目编码 | 项目名称 | 项目特征描述 |  | 计量 单位 | 工程量 |  | 金额（元）
[8 empty] | 综合单价 | 合价
13 | 031001008008 | 聚乙烯PE100管 | 1.安装部位:室外 2.介质:给水 3.材质:聚乙烯PE100管 1.0MPa 4.规格:De50 5.连接形式:热熔连接 6.压力试验及吹、洗设计要求:依据设计规范 7.满足设计图纸、施工技术规范及验收规范要求 |  | m | 199
14 | 031001008009 | 聚乙烯PE100管 | 1.安装部位:室外 2.介质:给水 3.材质:聚乙烯PE100管 1.0MPa 4.规格:De63 5.连接形式:热熔连接 6.压力试验及吹、洗设计要求:依据设计规范 7.满足设计图纸、施工技术规范及验收规范要求 |  | m | 17
15 | 031001008010 | 聚乙烯PE100管 | 1.安装部位:室外 2.介质:给水 3.材质:聚乙烯PE100管 1.0MPa 4.规格:De90 5.连接形式:热熔连接 6.压力试验及吹、洗设计要求:依据设计规范 7.满足设计图纸、施工技术规范及验收规范要求 |  | m | 110
本页小计
分部分项工程项目清单计价表
工程名称：沙圪堵文化剧场维修工程-室外给排水工程 |  |  |  | 标段：沙圪堵文化剧场维修工程 |  |  | 第 6 页 共 12 页
序号 | 项目编码 | 项目名称 | 项目特征描述 |  | 计量 单位 | 工程量 |  | 金额（元）
[8 empty] | 综合单价 | 合价
16 | 031001008011 | 聚乙烯PE100管 | 1.安装部位:室外 2.介质:给水 3.材质:聚乙烯PE100管 1.0MPa 4.规格:De110 5.连接形式:热熔连接 6.压力试验及吹、洗设计要求:依据设计规范 7.满足设计图纸、施工技术规范及验收规范要求 |  | m | 17.6
17 | 031001008012 | 聚乙烯PE100管 | 1.安装部位:室外 2.介质:给水 3.材质:聚乙烯PE100管 1.0MPa 4.规格:De200 5.连接形式:热熔连接 6.压力试验及吹、洗设计要求:依据设计规范 7.满足设计图纸、施工技术规范及验收规范要求 |  | m | 222
18 | 031002001001 | 闸阀 | 1.类型:闸阀 2.材质:球墨铸铁 3.规格、压力等级:Z45T(PN=1.25MPa) DN25 4.连接形式:螺纹连接 5.满足设计图纸、施工技术规范及验收规范要求 |  | 个 | 88
19 | 031002001002 | 闸阀 | 1.类型:闸阀 2.材质:球墨铸铁 3.规格、压力等级:Z45T(PN=1.25MPa) DN32 4.连接形式:螺纹连接 5.满足设计图纸、施工技术规范及验收规范要求 |  | 个 | 2
本页小计
分部分项工程项目清单计价表
工程名称：沙圪堵文化剧场维修工程-室外给排水工程 |  |  |  | 标段：沙圪堵文化剧场维修工程 |  |  | 第 7 页 共 12 页
序号 | 项目编码 | 项目名称 | 项目特征描述 |  | 计量 单位 | 工程量 |  | 金额（元）
[8 empty] | 综合单价 | 合价
20 | 031002001003 | 闸阀 | 1.类型:闸阀 2.材质:球墨铸铁 3.规格、压力等级:Z45T(PN=1.25MPa) DN50 4.连接形式:螺纹连接 5.满足设计图纸、施工技术规范及验收规范要求 |  | 个 | 2
21 | 031002001004 | 闸阀 | 1.类型:闸阀 2.材质:球墨铸铁 3.规格、压力等级:Z45T(PN=1.25MPa) DN80 4.连接形式:法兰连接 5.满足设计图纸、施工技术规范及验收规范要求 |  | 个 | 3
22 | 031002001005 | 闸阀 | 1.类型:闸阀 2.材质:球墨铸铁 3.规格、压力等级:Z45T(PN=1.25MPa) DN100 4.连接形式:法兰连接 5.满足设计图纸、施工技术规范及验收规范要求 |  | 个 | 3
23 | 031002001006 | 闸阀 | 1.类型:闸阀 2.材质:球墨铸铁 3.规格、压力等级:Z45T(PN=1.25MPa) DN200 4.连接形式:法兰连接 5.满足设计图纸、施工技术规范及验收规范要求 |  | 个 | 2
本页小计
分部分项工程项目清单计价表
工程名称：沙圪堵文化剧场维修工程-室外给排水工程 |  |  |  | 标段：沙圪堵文化剧场维修工程 |  |  | 第 8 页 共 12 页
序号 | 项目编码 | 项目名称 | 项目特征描述 |  | 计量 单位 | 工程量 |  | 金额（元）
[8 empty] | 综合单价 | 合价
24 | 031002001007 | 止回阀 | 1.类型:止回阀 2.规格、压力等级:DN25 3.连接形式:螺纹连接 4.满足设计图纸、施工技术规范及验收规范要求 |  | 个 | 44
25 | 031002011001 | 螺翼式水表 | 1.类型:螺翼式水表 2.规格:DN25 3.连接形式:螺纹连接 4.满足设计图纸、施工技术规范及验收规范要求 |  | 个 | 44
26 | 031002001008 | 自动排气阀 | 1.类型:自动排气阀 2.规格、压力等级:DN80 3.连接形式:法兰连接 4.满足设计图纸、施工技术规范及验收规范要求 |  | 个 | 1
27 | 031002001009 | 可调式减压阀 | 1.类型:可调式减压阀 2.规格、压力等级:DN25 阀后压力0.15MPa 3.连接形式:螺纹连接 4.满足设计图纸、施工技术规范及验收规范要求 |  | 个 | 44
28 | 031003014002 | 水龙头 | 1.类型:水龙头 2.材质:不锈钢 3.规格:DN25 4.满足设计图纸、施工技术规范及验收规范要求 |  | 个 | 44
29 | 031002009001 | 法兰 | 1.材质:碳钢 2.规格、压力等级:DN80 3.连接形式:焊接 4.满足设计图纸、施工技术规范及验收规范要求 |  | 副 | 3
本页小计
分部分项工程项目清单计价表
工程名称：沙圪堵文化剧场维修工程-室外给排水工程 |  |  |  | 标段：沙圪堵文化剧场维修工程 |  |  | 第 9 页 共 12 页
序号 | 项目编码 | 项目名称 | 项目特征描述 |  | 计量 单位 | 工程量 |  | 金额（元）
[8 empty] | 综合单价 | 合价
30 | 031002009002 | 法兰 | 1.材质:碳钢 2.规格、压力等级:DN100 3.连接形式:焊接 4.满足设计图纸、施工技术规范及验收规范要求 |  | 副 | 3
31 | 031002009003 | 法兰 | 1.材质:碳钢 2.规格、压力等级:DN200 3.连接形式:焊接 4.满足设计图纸、施工技术规范及验收规范要求 |  | 副 | 2
32 | 030901011001 | 消防水鹤 | 1.名称:消防水鹤 2.规格:1.6MPa,DN200 3.做法详见图集:13S201页43、44 4.满足设计图纸、施工技术规范及验收规范要求 |  | 套 | 1
33 | 030901011002 | 室外地下式消火栓 | 1.安装方式:室外地下式消火栓 2.型号、规格:SA100/65-1.6型 3.满足设计图纸、施工技术规范及验收规范要求 |  | 套 | 2
34 | 040504002002 | 室外消火栓井 | 1.名称:室外消火栓井 2.规格:φ1500 3.井筒、井盖、井圈材质及规格:D400型球墨铸铁重型防盗井盖 4.附属构筑物需要采取保温井盖做法详见12SS208-20 5.做法详见图集:12SS508页24 6.井盖应标有“消防”字样 7.满足设计图纸、施工技术规范及验收规范要求 |  | 座 | 2
本页小计
分部分项工程项目清单计价表
工程名称：沙圪堵文化剧场维修工程-室外给排水工程 |  |  |  | 标段：沙圪堵文化剧场维修工程 |  |  | 第 10 页 共 12 页
序号 | 项目编码 | 项目名称 | 项目特征描述 |  | 计量 单位 | 工程量 |  | 金额（元）
[8 empty] | 综合单价 | 合价
35 | 040504004001 | 阀门井 | 1.名称:阀门井 2.规格:φ1200 3.井筒、井盖、井圈材质及规格:D400型球墨铸铁重型防盗井盖 4.附属构筑物需要采取保温井盖做法详见12SS208-20 5.做法详见图集:12SS508页24 6.应标有“给水、给水或自来水”字样 7.满足设计图纸、施工技术规范及验收规范要求 |  | 座 | 3
36 | 040504004002 | 阀门井 | 1.名称:阀门井 2.规格:φ1400 3.井筒、井盖、井圈材质及规格:D400型球墨铸铁重型防盗井盖 4.附属构筑物需要采取保温井盖做法详见12SS208-20 5.做法详见图集:12SS508页24 6.应标有“给水、给水或自来水”字样 7.满足设计图纸、施工技术规范及验收规范要求 |  | 座 | 1
本页小计
分部分项工程项目清单计价表
工程名称：沙圪堵文化剧场维修工程-室外给排水工程 |  |  |  | 标段：沙圪堵文化剧场维修工程 |  |  | 第 11 页 共 12 页
序号 | 项目编码 | 项目名称 | 项目特征描述 |  | 计量 单位 | 工程量 |  | 金额（元）
[8 empty] | 综合单价 | 合价
37 | 040504004003 | 排气阀井 | 1.名称:排气阀井 2.规格:φ1200 3.井筒、井盖、井圈材质及规格:D400型球墨铸铁重型防盗井盖 4.附属构筑物需要采取保温井盖做法详见12SS208-20 5.做法详见图集:12SS508页49 6.应标有“给水、给水或自来水”字样 7.满足设计图纸、施工技术规范及验收规范要求 |  | 座 | 1
38 | 040504004004 | 排泥阀井 | 1.名称:排泥阀井 2.规格:φ1200 3.井筒、井盖、井圈材质及规格:D400型球墨铸铁重型防盗井盖 4.附属构筑物需要采取保温井盖做法详见12SS208-20 5.做法详见图集:12SS508页24 6.应标有“给水、给水或自来水”字样 7.满足设计图纸、施工技术规范及验收规范要求 |  | 座 | 4
本页小计
分部分项工程项目清单计价表
工程名称：沙圪堵文化剧场维修工程-室外给排水工程 |  |  |  | 标段：沙圪堵文化剧场维修工程 |  |  | 第 12 页 共 12 页
序号 | 项目编码 | 项目名称 | 项目特征描述 |  | 计量 单位 | 工程量 |  | 金额（元）
[8 empty] | 综合单价 | 合价
39 | 040504004005 | 排泥湿井 | 1.名称:排泥湿井 2.规格:φ1100 3.井筒、井盖、井圈材质及规格:D400型球墨铸铁重型防盗井盖 4.附属构筑物需要采取保温井盖做法详见12SS208-20 5.做法详见图集:12SS508页57 6.应标有“给水、给水或自来水”字样 7.满足设计图纸、施工技术规范及验收规范要求 |  | 座 | 4
40 | 040504002003 | 消防水鹤钢筋混凝土阀门井 | 1.名称:消防水鹤钢筋混凝土阀门井 2.井筒、井盖、井圈材质及规格:D400型球墨铸铁重型防盗井盖 3.附属构筑物需要采取保温井盖做法详见12SS208-20 4.做法详见图集:13S201页43、44 5.井盖应标有“消防”字样 6.满足设计图纸、施工技术规范及验收规范要求 |  | 座 | 1
本页小计
合 计

## 表E.3.1 措施项目清单计价表
措施项目清单计价表
工程名称：沙圪堵文化剧场维修工程-室外给排水工程 |  |  | 标段：沙圪堵文化剧场维修工程 |  | 第 1 页 共 1 页
序号 | 项目编码 | 项目名称 |  | 工作内容 |  | 价格（元） | 备注
1 | 一 | 措施项目一
1.1 | 031401010 | 文明施工费
1.2 | 031401010001 | 文明施工与环境保护费
1.3 | 031401012001 | 临时设施费
1.4 | 031401021001 | 雨季施工增加费
1.5 | 031401015001 | 已完工程及设备保护费
1.6 | 03B001 | 工程定位复测费
1.7 | 031401013001 | 二次搬运费
1.8 | 031401017001 | 特殊地区施工增加费
1.9 | 031401020001 | 夜间施工增加费
1.10 | 031401020002 | 白天在地下室施工增加费
1.11 | 031401021002 | 冬季施工增加费
2 | 二 | 措施项目二
本页小计 | [6 empty] | -
合 计 | [6 empty] | -
注：措施项目清单费用构成详见本标准表 E.3.2，大型机械进出场及安拆费用组成见本标准表 E.3.4。

## 表E.4.1 其他项目清单计价表
其他项目清单计价表
工程名称：沙圪堵文化剧场维修工程-室外给排水工程 |  | 标段：沙圪堵文化剧场维修工程 |  |  |  | 第 1 页 共 1 页
序号 | 项目名称 |  | 暂估（暂定）金额（元） | 结算（确定）金额（元） | 调整金额± （元） |  | 备注
1 | 暂列金额 | [5 empty] | 详见本标准表 E.4.2
2 | 暂估价
2.1 | 专业工程暂估价 | [5 empty] | 详见本标准表 E.4.3
2.2 | 材料暂估价
3 | 计日工 | [5 empty] | 详见本标准表 E.4.4
4 | 总承包服务费 | [5 empty] | 详见本标准表 E.4.5
5 | 材料检验试验费
6 | 建筑工程能效测评费
7 | 工程变更及现场签证
8 | 提前竣工（赶工补偿）
9 | 无负荷联合试运转费
10 | 停窝工损失费
11 | 施工期间未完工程保护费
12 | 企业自有工人培训管理费
13 | 建筑工人实名制费 | [5 empty] | 1.建设项目招标工期为1年的暂按57900元计入工程造价； 2.建设项目招标工期为2年的暂按99400元计入工程造价； 3.建设项目招标工期为3年及以上的暂按140900元计入工程造价。
14 | 安全生产计提费 | [5 empty] | 房屋建筑工程计提比例为3%，市政公用工程计提比例为1.5%。
15 | 人工增加费
合 计 | [6 empty] | -

## 表E.5.1 增值税计价表
增值税计价表
工程名称：沙圪堵文化剧场维修工程-室外给排水工程 |  |  | 标段：沙圪堵文化剧场维修工程 |  | 第 1 页 共 1 页
序号 | 项目名称 | 计算基础说明 |  | 计算基础 |  | 税率(%) | 金额(元)
1 | 增值税 | 分部分项工程费+措施项目工程费+其他项目费-其中：专业工程暂估价 |  |  |  | 9
合 计