## 表E.2.1 分部分项工程项目清单计价表
分部分项工程项目清单计价表
工程名称：沙圪堵文化剧场维修工程-硬化工程 |  |  |  | 标段：沙圪堵文化剧场维修工程 |  |  | 第 1 页 共 3 页
序号 | 项目编码 | 项目名称 | 项目特征描述 |  | 计量 单位 | 工程量 |  | 金额（元）
[8 empty] | 综合单价 | 合价
剧场硬化区域拆除及维修路面
1 | 041001002001 | 拆除人行道 | 1.材质:拆除红砖铺装 2.厚度:6cm |  | m2 | 1826.5
2 | 041001001001 | 拆除路面 | 1.名称：拆除混凝土路面 2.拆除厚度：18cm |  | m2 | 217
3 | 040103003006 | 余方弃置 | 1.废弃料品种:建筑垃圾装车外运 2.运距:投标单位自行考虑 |  | m3 | 148.65
公共厕所四周破坏及恢复硬化
4 | 041001001002 | 拆除路面 | 1.名称：拆除混凝土路面 2.拆除厚度：18cm |  | m2 | 55
5 | 040103003007 | 余方弃置 | 1.废弃料品种:建筑垃圾装车外运 2.运距:投标单位自行考虑 |  | m3 | 9.9
6 | 040203007001 | 水泥混凝土 | 1.22cm厚C25混凝土路面 2.25mm粗砂 3.300厚天然级配碎砾石 4.素土夯实，密实度≥93% 5.含养护、模板 |  | m2 | 38
管网破除及恢复硬化
7 | 041001001003 | 拆除路面 | 1.名称：拆除混凝土路面 2.拆除厚度：18cm |  | m2 | 3647.05
8 | 040103003008 | 余方弃置 | 1.废弃料品种:建筑垃圾装车外运 2.运距:投标单位自行考虑 |  | m3 | 656.47
本页小计
分部分项工程项目清单计价表
工程名称：沙圪堵文化剧场维修工程-硬化工程 |  |  |  | 标段：沙圪堵文化剧场维修工程 |  |  | 第 2 页 共 3 页
序号 | 项目编码 | 项目名称 | 项目特征描述 |  | 计量 单位 | 工程量 |  | 金额（元）
[8 empty] | 综合单价 | 合价
9 | 040203007002 | 水泥混凝土 | 恢复混凝土路面 1.混凝土强度等级:C30 2.厚度:18cm 3.水泥混凝土路面的弯拉强度标准：4.0Mpa 4.含养护、模板 |  | m2 | 3647.05
混凝土路面
10 | 040203007003 | 水泥混凝土 | 新做混凝土路面 1.混凝土强度等级:C30 2.厚度:20cm 3.水泥混凝土路面的弯拉强度标准：4.0Mpa 4.养护 |  | m2 | 4176.6
11 | 040203007004 | 水泥混凝土 | 混凝土路面维修 1.混凝土强度等级:C30 2.厚度:18cm 3.水泥混凝土路面的弯拉强度标准：4.0Mpa 4.含养护、模板 |  | m2 | 100
12 | 040601032001 | 缩缝 | 1.类别:缩缝 2.工艺要求:缩缝板块4*5m设置，缝宽6mm深5cm 3.填缝料：聚氨酯密封胶 |  | m | 1794.55
13 | 040601032002 | 胀缝 | 1.类别:胀缝 2.工艺要求:每30-60m设置一道，缝宽20mm 3.人工填缝料：软质木板、聚氨酯密封胶 |  | m | 296.54
沥青路面罩面
14 | 041001004001 | 铣刨路面 | 1.铣刨水泥混凝土路面 2.结构形式:水泥路面 3.厚度:5cm |  | m2 | 1635.44
本页小计
分部分项工程项目清单计价表
工程名称：沙圪堵文化剧场维修工程-硬化工程 |  |  |  | 标段：沙圪堵文化剧场维修工程 |  |  | 第 3 页 共 3 页
序号 | 项目编码 | 项目名称 | 项目特征描述 |  | 计量 单位 | 工程量 |  | 金额（元）
[8 empty] | 综合单价 | 合价
15 | 040103003009 | 余方弃置 | 1.废弃料品种:建筑垃圾装车外运 2.运距:投标单位自行考虑 |  | m3 | 81.77
16 | 040203006001 | 沥青混凝土 | 1.沥青混凝土种类：细粒式改性沥青混凝土（AC-13）（压实度≥95%） 2.石料粒径：参见图纸要求 3.厚度：5cm 4.沥青混凝土上面层中掺加抗剥落剂（沥青总用量的 0.3%），聚脂纤维 （沥青混合料总用量的 0.2%） 5.面层材料达到90号A级石油沥青 6.沥青料运距：投标单位自行考虑 |  | m2 | 2523.2
17 | 040203004001 | 粘层 | 1.材料品种：粘层油（PC-3） 2.材料：乳化沥青 3.喷油量：0.5L/㎡ |  | m2 | 2523.2
路缘石
18 | 040204004001 | 安砌侧(平、缘)石 | 1.材料品种、规格：花岗岩平缘石 2.结合层：20厚1:3水泥砂浆 3.规格：100*200*1000mm |  | m | 265
标线
19 | 040205007001 | 标线 | 1.名称：黄色标线 2.材料品种：热熔型 3.宽度：15cm 4.方向：纵向 |  | m2 | 6.42
本页小计
合 计

## 表E.3.1 措施项目清单计价表
措施项目清单计价表
工程名称：沙圪堵文化剧场维修工程-硬化工程 |  |  | 标段：沙圪堵文化剧场维修工程 |  | 第 1 页 共 1 页
序号 | 项目编码 | 项目名称 |  | 工作内容 |  | 价格（元） | 备注
1 | 一 | 措施项目一
1.1 | 041201017 | 文明施工费
1.2 | 041201017001 | 文明施工与环境保护费
1.3 | 041201016001 | 临时设施费
1.4 | 041201020001 | 雨季施工增加费
1.5 | 041201024001 | 已完工程及设备保护费
1.6 | 04B001 | 工程定位复测费
1.7 | 041201023001 | 二次搬运费
1.8 | 041201022001 | 特殊地区施工增加费
1.9 | 041201021001 | 夜间施工增加费
1.10 | 041201021002 | 白天在地下室施工增加费
1.11 | 041201020002 | 冬季施工增加费
2 | 二 | 措施项目二
2.1 | 041201012002 | 大型机械设备进出场及安拆 |  | 1.完成该硬化工程所需的大型机械进出场
本页小计 | [6 empty] | -
合 计 | [6 empty] | -
注：措施项目清单费用构成详见本标准表 E.3.2，大型机械进出场及安拆费用组成见本标准表 E.3.4。

## 表E.4.1 其他项目清单计价表
其他项目清单计价表
工程名称：沙圪堵文化剧场维修工程-硬化工程 |  | 标段：沙圪堵文化剧场维修工程 |  |  |  | 第 1 页 共 1 页
序号 | 项目名称 |  | 暂估（暂定）金额（元） | 结算（确定）金额（元） | 调整金额± （元） |  | 备注
1 | 暂列金额 | [5 empty] | 详见本标准表 E.4.2
2 | 暂估价
2.1 | 专业工程暂估价 | [5 empty] | 详见本标准表 E.4.3
2.2 | 材料暂估价
3 | 计日工 | [5 empty] | 详见本标准表 E.4.4
4 | 总承包服务费 | [5 empty] | 详见本标准表 E.4.5
5 | 材料检验试验费
6 | 建筑工程能效测评费
7 | 工程变更及现场签证
8 | 提前竣工（赶工补偿）
9 | 无负荷联合试运转费
10 | 停窝工损失费
11 | 施工期间未完工程保护费
12 | 企业自有工人培训管理费
13 | 建筑工人实名制费 | [5 empty] | 1.建设项目招标工期为1年的暂按57900元计入工程造价； 2.建设项目招标工期为2年的暂按99400元计入工程造价； 3.建设项目招标工期为3年及以上的暂按140900元计入工程造价。
14 | 安全生产计提费 | [5 empty] | 房屋建筑工程计提比例为3%，市政公用工程计提比例为1.5%。
15 | 人工增加费
合 计 | [6 empty] | -

## 表E.5.1 增值税计价表
增值税计价表
工程名称：沙圪堵文化剧场维修工程-硬化工程 |  |  | 标段：沙圪堵文化剧场维修工程 |  | 第 1 页 共 1 页
序号 | 项目名称 | 计算基础说明 |  | 计算基础 |  | 税率(%) | 金额(元)
1 | 增值税 | 分部分项工程费+措施项目工程费+其他项目费-其中：专业工程暂估价 |  |  |  | 9
合 计