## 表E.2.1 分部分项工程项目清单计价表
分部分项工程项目清单计价表
工程名称：沙圪堵文化剧场维修工程-钢结构摊位 |  |  |  | 标段：沙圪堵文化剧场维修工程 |  |  | 第 1 页 共 2 页
序号 | 项目编码 | 项目名称 | 项目特征描述 |  | 计量 单位 | 工程量 |  | 金额（元）
[8 empty] | 综合单价 | 合价
12个钢结构摊位
1 | 010502001001 | 独立基础 | 1.混凝土种类:预拌 2.混凝土强度等级:C30 3.集中搅拌、运输、泵送、浇筑、振捣、养护等 |  | m3 | 24.19
2 | 010505002001 | 基础模板 | 1.基础类型:独立基础模板 |  | m2 | 161.28
3 | 010502025001 | 零星现浇构件 | 1.无收缩灌浆料 2.混凝土强度等级：C35 3.二次浇灌，保证浇灌密实 |  | m3 | 1.73
4 | 010506024001 | 螺栓 | 1.螺栓种类:Q235B 2.规格:M20地脚锚栓 |  | 套 | 768
5 | 010603003001 | 钢管柱 | 1.钢柱类型：热镀锌方管200*200*5，镀锌量不小于275g/㎡ 2.钢材品种、规格：Q235-B 3.制作、安装、补漆、运输，运距自行考虑 4.含柱脚钢板、垫板、加劲板、顶封板 5.满足探伤及防火规范要求 |  | t | 11.532
6 | 010604001001 | 钢梁 | 1.梁类型：热镀锌方管200*200*5，镀锌量不小于275g/㎡ 2.钢材品种、规格：Q235-B 3.制作、安装、补漆、运输，运距自行考虑 4.满足探伤及防火规范要求 |  | t | 4.753
本页小计
分部分项工程项目清单计价表
工程名称：沙圪堵文化剧场维修工程-钢结构摊位 |  |  |  | 标段：沙圪堵文化剧场维修工程 |  |  | 第 2 页 共 2 页
序号 | 项目编码 | 项目名称 | 项目特征描述 |  | 计量 单位 | 工程量 |  | 金额（元）
[8 empty] | 综合单价 | 合价
7 | 010607003001 | 钢檩条 | 1.钢材种类：Q235-B 2.规格：热镀锌方管70*70*4，镀锌量不小于275g/㎡ 3.制作、运输、补漆、安装、运距自行考虑 4.满足探伤及防火规范要求 |  | t | 4.62
8 | 010602003001 | 钢桁架 | 1.钢材种类：Q235-B 2.规格：方钢70*70*4，70*50*3，40*40*3 3.制作、运输、安装、补漆、运距自行考虑 4.满足探伤及防火规范要求 |  | t | 5.16
9 | 010605003001 | 彩色压型钢板屋面板 | 1.型材品种、规格:单层彩色热镀锌压型钢板，镀锌量不小于275g/㎡ 2.厚度、规格:0.8mm 3.包含封边、包角、泛水板、盖板等 4.彩钢板的排板布置、连接节点及抗风设计等由厂家进行二次设计，并绘制深化设计图 |  | m2 | 486.86
10 | 030402011001 | 成套配电箱 | 1.名称:预留配电箱（防护等级IP54） 2.型号、规格:300*400*200mm 3.端子板外部接线材质、规格: 4.安装方式:距地1.8m明装，内置40A电表一块 |  | 台 | 12
本页小计
合 计

## 表E.3.1 措施项目清单计价表
措施项目清单计价表
工程名称：沙圪堵文化剧场维修工程-钢结构摊位 |  |  | 标段：沙圪堵文化剧场维修工程 |  | 第 1 页 共 1 页
序号 | 项目编码 | 项目名称 |  | 工作内容 |  | 价格（元） | 备注
1 | 一 | 措施项目一
1.1 | 011601007 | 文明施工费
1.2 | 011601007001 | 文明施工与环境保护费
1.3 | 011601006001 | 临时设施费
1.4 | 011601010001 | 雨季施工增加费
1.5 | 011601014001 | 已完工程及设备保护费
1.6 | 01B001 | 工程定位复测费
1.7 | 011601013001 | 二次搬运费
1.8 | 011601012001 | 特殊地区施工增加费
1.9 | 011601011001 | 夜间施工增加费
1.10 | 011601011002 | 白天在地下室施工增加费
1.11 | 011601010002 | 冬季施工增加费
2 | 二 | 措施项目二
本页小计 | [6 empty] | -
合 计 | [6 empty] | -
注：措施项目清单费用构成详见本标准表 E.3.2，大型机械进出场及安拆费用组成见本标准表 E.3.4。

## 表E.4.1 其他项目清单计价表
其他项目清单计价表
工程名称：沙圪堵文化剧场维修工程-钢结构摊位 |  | 标段：沙圪堵文化剧场维修工程 |  |  |  | 第 1 页 共 1 页
序号 | 项目名称 |  | 暂估（暂定）金额（元） | 结算（确定）金额（元） | 调整金额± （元） |  | 备注
1 | 暂列金额 | [5 empty] | 详见本标准表 E.4.2
2 | 暂估价
2.1 | 专业工程暂估价 | [5 empty] | 详见本标准表 E.4.3
2.2 | 材料暂估价
3 | 计日工 | [5 empty] | 详见本标准表 E.4.4
4 | 总承包服务费 | [5 empty] | 详见本标准表 E.4.5
5 | 材料检验试验费
6 | 建筑工程能效测评费
7 | 工程变更及现场签证
8 | 提前竣工（赶工补偿）
9 | 无负荷联合试运转费
10 | 停窝工损失费
11 | 施工期间未完工程保护费
12 | 企业自有工人培训管理费
13 | 建筑工人实名制费 | [5 empty] | 1.建设项目招标工期为1年的暂按57900元计入工程造价； 2.建设项目招标工期为2年的暂按99400元计入工程造价； 3.建设项目招标工期为3年及以上的暂按140900元计入工程造价。
14 | 安全生产计提费 | [5 empty] | 房屋建筑工程计提比例为3%，市政公用工程计提比例为1.5%。
15 | 人工增加费
合 计 | [6 empty] | -

## 表E.5.1 增值税计价表
增值税计价表
工程名称：沙圪堵文化剧场维修工程-钢结构摊位 |  |  | 标段：沙圪堵文化剧场维修工程 |  | 第 1 页 共 1 页
序号 | 项目名称 | 计算基础说明 |  | 计算基础 |  | 税率(%) | 金额(元)
1 | 增值税 | 分部分项工程费+措施项目工程费+其他项目费-其中：专业工程暂估价 |  |  |  | 9
合 计