## 表-08 分部分项工程和单价措施项目清单与计价表
分部分项工程和单价措施项目清单与计价表
工程名称：准格尔经济开发区大路产业园东工业园区新建红绿灯及电子警察项目—交通设施 |  |  |  | 标段：准格尔经济开发区大路产业园东工业园区新建红绿灯及电子警察项目 |  |  |  | 第 1 页 共 7 页
序号 | 项目编码 | 项目名称 | 项目特征描述 |  | 计量单位 | 工程量 | 金额（元）
[7 empty] | 综合单价 |  | 合价 | 其中
暂估价
电子警察基础
1 | 010501001001 | 垫层 | 1、C15混凝土商品垫层 2、含混凝土运输，运距投标人自行考虑 |  | m3 | 2.59
2 | 010501003001 | 独立基础 | 1、C30混凝土商品独立基础 2、含混凝土运输，运距投标人自行考虑 |  | m3 | 34.27
3 | 010515001001 | 现浇构件钢筋 | 1.钢筋种类、规格:HRB400-φ12 |  | t | 0.216
4 | 010515001002 | 现浇构件钢筋 | 1.钢筋种类、规格:HRB400-φ8-箍筋 |  | t | 0.122
5 | 010516001001 | 螺栓 | 1、预埋M30*1100地脚螺栓， 2、含螺母、垫圈等 3、地脚螺栓外露部分、垫圈、螺母宜进行事先镀锌处理，镀锌量为350g/㎡ |  | t | 0.458
6 | 010516002001 | 预埋铁件 | 1、热镀锌底座法兰盘φ540*10mm，镀锌量600g/㎡ |  | t | 0.162
7 | 040804001004 | 配管 | 1、基础预埋φ80PVC穿线管 |  | m | 21.72
8 | 010507007002 | 二次灌浆 | 1、C30细石混凝土包柱脚 |  | m3 | 3.43
9 | 030409002003 | 接地母线 | 1.材质:-40*4热镀锌扁钢 |  | m | 15.3
分部小计
红绿灯基础
10 | 010501001002 | 垫层 | 1、C15混凝土商品垫层 2、含混凝土运输，运距投标人自行考虑 |  | m3 | 2.88
11 | 010501003003 | 独立基础 | 1、C30混凝土商品独立基础 2、含混凝土运输，运距投标人自行考虑 |  | m3 | 38.08
12 | 010515001008 | 现浇构件钢筋 | 1.钢筋种类、规格:HRB400-φ12 |  | t | 0.239
13 | 010515001009 | 现浇构件钢筋 | 1.钢筋种类、规格:HRB400-φ8-箍筋 |  | t | 0.136
本页小计
注：为计取规费等的使用，可在表中增设其中：“定额人工费”
表—08
分部分项工程和单价措施项目清单与计价表
工程名称：准格尔经济开发区大路产业园东工业园区新建红绿灯及电子警察项目—交通设施 |  |  |  | 标段：准格尔经济开发区大路产业园东工业园区新建红绿灯及电子警察项目 |  |  |  | 第 2 页 共 7 页
序号 | 项目编码 | 项目名称 | 项目特征描述 |  | 计量单位 | 工程量 | 金额（元）
[7 empty] | 综合单价 |  | 合价 | 其中
暂估价
14 | 010516001003 | 螺栓 | 1、预埋M30*1100地脚螺栓， 2、含螺母、垫圈等 3、地脚螺栓外露部分、垫圈、螺母宜进行事先镀锌处理，镀锌量为350g/㎡ |  | t | 0.509
15 | 010516002003 | 预埋铁件 | 1、热镀锌底座法兰盘φ540*10mm，镀锌量600g/㎡ |  | t | 0.18
16 | 040804001003 | 配管 | 1、基础预埋φ80PVC穿线管 |  | m | 28.13
17 | 010507007001 | 二次灌浆 | 1、C30细石混凝土包柱脚 |  | m3 | 3.81
18 | 030409002001 | 接地母线（图上没尺寸参照人行道信号灯） | 1.材质:-40*4热镀锌扁钢 |  | m | 17
19 | 030409002002 | 接地母线（图上没尺寸参照人行道信号灯） | 1.材质:-30*3热镀锌扁钢 |  | m | 2
分部小计
人行信号灯基础
20 | 010501003002 | 独立基础 | 1、C25混凝土商品独立基础 2、含混凝土运输，运距投标人自行考虑 |  | m3 | 44.55
21 | 010515001005 | 现浇构件钢筋 | 1.钢筋种类、规格:HRB400-φ14 |  | t | 0.408
22 | 010515001003 | 现浇构件钢筋 | 1.钢筋种类、规格:HRB400-φ12 |  | t | 0.023
23 | 010515001006 | 现浇构件钢筋 | 1.钢筋种类、规格:HRB400-φ10 |  | t | 0.03
24 | 010515001004 | 现浇构件钢筋 | 1.钢筋种类、规格:HPB300-φ8-箍筋 |  | t | 0.138
25 | 010515001007 | 现浇构件钢筋 | 1.钢筋种类、规格:HPB300-φ6.5-箍筋 |  | t | 0.005
26 | 010516001002 | 螺栓 | 1、预埋M30*1800地脚螺栓， 2、含螺母、垫圈等 3、地脚螺栓外露部分、垫圈、螺母宜进行事先镀锌处理，镀锌量为350g/㎡ |  | t | 0.913
本页小计
注：为计取规费等的使用，可在表中增设其中：“定额人工费”
表—08
分部分项工程和单价措施项目清单与计价表
工程名称：准格尔经济开发区大路产业园东工业园区新建红绿灯及电子警察项目—交通设施 |  |  |  | 标段：准格尔经济开发区大路产业园东工业园区新建红绿灯及电子警察项目 |  |  |  | 第 3 页 共 7 页
序号 | 项目编码 | 项目名称 | 项目特征描述 |  | 计量单位 | 工程量 | 金额（元）
[7 empty] | 综合单价 |  | 合价 | 其中
暂估价
27 | 010516002002 | 预埋铁件 | 1、热镀锌底座法兰盘φ580*10mm，镀锌量600g/㎡ |  | t | 0.291
分部小计
手孔井
28 | 040504001001 | 管线手孔井 | 1、名称:C25钢筋混凝土管线手孔井 2、规格1030*1030*1610mm |  | 座 | 52
分部小计
硬化拆除及恢复
29 | 041001002001 | 拆除人行道 | 1、人工拆除5cm厚工字砖及面包砖（保护性拆除） 2、人工拆除5cm砂灰结合层 |  | m2 | 561.7
30 | 041001003001 | 拆除混凝土垫层 | 1、人工拆除20cm厚混凝土垫层 |  | m2 | 561.7
31 | 040204003001 | 混凝土垫层 | 1、20cm厚C25混凝土垫层 |  | m2 | 561.7
32 | 040204002001 | 人行道块料铺设 | 1、5cm厚工字砖及面包砖（利旧） 2、5cm砂灰结合层 |  | m2 | 561.7
33 | 040103002001 | 余方弃置 | 1、垃圾外运，运距投标人自行考虑 |  | m3 | 140.43
分部小计
临时提醒标识
34 | 040205004001 | 标志板 | 1、绕行公示牌 2、面板规格：120cm*70cm，采用3003铝合金板 3、粘贴Ⅳ反光膜 4、框架采用40*40*2矩形钢管 5、含制作及安装 |  | 块 | 4
35 | 040205018001 | 警示频闪灯 | 1、警示频闪灯 2、采用太阳能板电池，立柱采用89*4.5*3000镀锌杆 3、黄蓝间闪 4、含制作及安装 |  | 根 | 4
36 | 040205012001 | 路栏 | 1、路栏 2、规格：长1.8m，高1m |  | 个 | 10
本页小计
注：为计取规费等的使用，可在表中增设其中：“定额人工费”
表—08
分部分项工程和单价措施项目清单与计价表
工程名称：准格尔经济开发区大路产业园东工业园区新建红绿灯及电子警察项目—交通设施 |  |  |  | 标段：准格尔经济开发区大路产业园东工业园区新建红绿灯及电子警察项目 |  |  |  | 第 4 页 共 7 页
序号 | 项目编码 | 项目名称 | 项目特征描述 |  | 计量单位 | 工程量 | 金额（元）
[7 empty] | 综合单价 |  | 合价 | 其中
暂估价
37 | 040205018002 | 塑料注水（砂）隔离栏 | 1、塑料注水（砂）隔离栏 2、规格150*80cm |  | 根 | 50
38 | 040205017001 | 塑料交通锥 | 1、塑料交通锥 2、高度90cm |  | 个 | 100
分部小计
电子警察系统
39 | 040205020001 | 监控摄像机 | 1.名称：高清网络摄像机（含防护罩） 2.900万像素高清摄像机，全局快门，分辨率2560×2048,25帧/秒抓拍图片格式JPRG,内置高性能DSP模块；900万像素高清摄像机可管辖12米以内，含百万高清工业级镜头(1-3车道配置一套) |  | 台 | 27
40 | 030402010001 | 电源避雷器 | 1.名称:电源避雷器 2.需符合CB50057-2010的要求，雷电冲击电流(10/350us )limp:12.5KA,电压保护水平(In)Up≤2.5KV;(每个立式机箱和背挂式机箱配置一个) |  | 组 | 12
41 | 030402010002 | 网络信号防雷器 | 1.名称:网络信号防雷器 2.采用B2类慢上升率实验类型的电涵保护器，短路电流选用75A,持续时间5/300us,开路电压3KV,10/700us.(每个高清网络摄像机和高清球机各配置一个) |  | 组 | 27
42 | 040205015001 | 电子警察机柜 | 1.名称：电子警察机柜 2.双层控制柜，工业级P66,靥热防澜、防水。防尘，防腐；喷塑，独立漏电保护，含线架，线槽、线排。自动温控风扇，空开、电源维护插座等 |  | 台 | 3
本页小计
注：为计取规费等的使用，可在表中增设其中：“定额人工费”
表—08
分部分项工程和单价措施项目清单与计价表
工程名称：准格尔经济开发区大路产业园东工业园区新建红绿灯及电子警察项目—交通设施 |  |  |  | 标段：准格尔经济开发区大路产业园东工业园区新建红绿灯及电子警察项目 |  |  |  | 第 5 页 共 7 页
序号 | 项目编码 | 项目名称 | 项目特征描述 |  | 计量单位 | 工程量 | 金额（元）
[7 empty] | 综合单价 |  | 合价 | 其中
暂估价
43 | 080806005001 | 常亮LED补光灯常亮 | 1.名称:常亮LED补光灯 2.常亮LED补光灯，额定电压：220V;平均功率：60W;1路频闪触发输入，1路抓拍触发输入，支持视频帧同步补光功能；光通量：大于6000m;防护等级：1P66(每个抵拍车道配置一套) |  | 套 | 54
44 | 040205003001 | 摄像机杆 | 1.名称:多功能电子警察悬臂杆(8米) 2.规格:立柱6800mm,横臂8000mm |  | 根 | 9
45 | 040804002001 | 配线 | 1.名称:电源线 2.型号:RVV-3*1.5mm2 3.材质:铜芯 |  | m | 1500
46 | 040804002002 | 配线 | 1.名称:电源线 2.型号:YJV22-3*4mm2 3.材质:铜芯 |  | m | 150
47 | 040803007002 | 铺砂、盖保护板(砖） | 1.铺砂、盖保护板(砖） |  | m | 150
48 | 030502005001 | 网线缆 | 1.名称:UTP-CAT6六类非屏蔽网线 |  | m | 1500
49 | 030503004001 | 背挂式控制箱 | 1.名称:背挂式控制箱 2.规格:背挂在立杆上，包含空气开关。信号采集单元。检测判断及红灯信号灯转换器等，防护等级P54,含配套安装支架(每套电子警察立杆配置一套) |  | 台 | 9
50 | 040804001001 | 配管 | 1.名称:电缆保护管 2.规格型号：PE管 φ50 |  | m | 150
51 | 030409001001 | 接地极 | 1.名称:镀锌角钢接地极 2.规格：50x50x5 l=1000 |  | 根 | 9
52 | 040205024001 | 交通智能系统调试 | 1.电子警察系统调试 |  | 系统 | 3
分部小计
红绿灯
53 | 040205015002 | 设备控制机箱 | 1.名称：信号灯机柜 |  | 台 | 2
本页小计
注：为计取规费等的使用，可在表中增设其中：“定额人工费”
表—08
分部分项工程和单价措施项目清单与计价表
工程名称：准格尔经济开发区大路产业园东工业园区新建红绿灯及电子警察项目—交通设施 |  |  |  | 标段：准格尔经济开发区大路产业园东工业园区新建红绿灯及电子警察项目 |  |  |  | 第 6 页 共 7 页
序号 | 项目编码 | 项目名称 | 项目特征描述 |  | 计量单位 | 工程量 | 金额（元）
[7 empty] | 综合单价 |  | 合价 | 其中
暂估价
54 | 040205014001 | 信号灯 | 1.名称：人行信号灯（含灯杆） 2、灯φ300红绿信号灯，含两门倒计时系统；立柱4000mm |  | 套 | 11
55 | 040205014002 | 信号灯 | 1.名称：403满屏信号灯 2、发光面尺寸400mm,220v供电，戴遮阳帽，横装，含安装支架 |  | 套 | 10
56 | 040205014003 | 信号灯 | 1.名称：403箭头信号灯 2、φ400,红黄绿箭头三灯 |  | 套 | 10
57 | 080702017001 | 计时器、表示器 | 1.名称:倒计时器 2.类型:φ40三色倒计时，40W,两位显示0-99秒 |  | 套 | 10
58 | 040205003002 | 悬臂式车行灯杆 | 1.名称:悬臂式灯杆 2.规格:立柱6800mm,横臂8000mm |  | 根 | 10
59 | 040804002003 | 配线 | 1.名称:电源线 2.型号:YJV22-3*4mm2 3.材质:铜芯 |  | m | 120
60 | 040804002004 | 配线 | 1.名称:电源线 2.型号:RVV-8*1.0mm2 3.材质:铜芯 |  | m | 800
61 | 040804002005 | 配线 | 1.名称:电源线 2.型号:RVV-5*1.0mm2 3.材质:铜芯 |  | m | 500
62 | 040804001002 | 配管 | 1.名称:电缆保护管 2.规格型号：PE管 φ50 |  | m | 1200
63 | 040501004001 | 穿路顶管 | 1、名称:PE管 2、材质及规格:75mm 3、含穿路顶管 |  | m | 420
64 | 040803007001 | 铺砂、盖保护板(砖） | 1.铺砂、盖保护板(砖） |  | m | 120
65 | 040205018003 | 电缆标志桩 | 1.名称:电缆标志桩 2.标准：电缆走向标志顶部用贴签的办法指明电缆名称及走向 3.其他满足图纸设计及相关规范要求 |  | 个 | 8
66 | 030409001002 | 接地极 | 1.名称:镀锌角钢接地极 2.规格：50x50x5 l=1000 |  | 根 | 21
本页小计
注：为计取规费等的使用，可在表中增设其中：“定额人工费”
表—08
分部分项工程和单价措施项目清单与计价表
工程名称：准格尔经济开发区大路产业园东工业园区新建红绿灯及电子警察项目—交通设施 |  |  |  | 标段：准格尔经济开发区大路产业园东工业园区新建红绿灯及电子警察项目 |  |  |  | 第 7 页 共 7 页
序号 | 项目编码 | 项目名称 | 项目特征描述 |  | 计量单位 | 工程量 | 金额（元）
[7 empty] | 综合单价 |  | 合价 | 其中
暂估价
67 | 040205024002 | 交通智能系统调试 | 1.信号灯系统调试 |  | 系统 | 3
分部小计
措施项目
68 | 041102001001 | 垫层模板 | 1、垫层模板 |  | m2 | 12.92
69 | 041102002001 | 基础模板 | 1、基础模板 |  | m2 | 312.6
70 | 041102002002 | 二次灌浆模板 | 1、二次灌浆模板 |  | m2 | 19.38
分部小计
本页小计
合 计
注：为计取规费等的使用，可在表中增设其中：“定额人工费”
表—08

## 表-11 总价措施项目清单与计价表
总价措施项目清单与计价表
工程名称：准格尔经济开发区大路产业园东工业园区新建红绿灯及电子警察项目—交通设施 |  |  | 标段：准格尔经济开发区大路产业园东工业园区新建红绿灯及电子警察项目 | [5 empty] | 第 1 页 共 1 页
序号 | 项目编码 | 项目名称 |  | 计算基础 | 费率(%) | 金额(元) |  | 调整费率(%) |  | 调整后金额(元) | 备注
1 | 041109001 | 安全文明施工费
1.1 | 041109001001 | 文明施工与环境保护费 |  | 分部分项人工费+技术措施项目人工费 | 2
1.2 | 041109001002 | 临时设施费 |  | 分部分项人工费+技术措施项目人工费 | 1.28
2 | 041109004001 | 雨季施工增加费 |  | 分部分项人工费+技术措施项目人工费 | 0.5
3 | 041109007001 | 已完工程及设备保护费 |  | 分部分项人工费+技术措施项目人工费 | 0
4 | 04B001 | 工程定位复测费 |  | 分部分项人工费+技术措施项目人工费 | 0.1
5 | 041109003001 | 二次搬运费 |  | 分部分项人工费+技术措施项目人工费 | 0.1
合 计
编制人（造价人员）： | [6 empty] | 复核人（造价工程师）：
注：1.“计算基础”中安全文明施工费可为“定额基价”、“定额人工费”或“定额人工费+定额机械费”，其他项目可为“定额人工费”或“定额人工费+定额机械费”。 2.按施工方案计算的措施费，若无“计算基础”和“费率”的数值，也可只填“金额”数值，但应在备注栏说明施工方案出处或计算方法。
表-11

## 表-12 其他项目清单与计价汇总表
其他项目清单与计价汇总表
工程名称：准格尔经济开发区大路产业园东工业园区新建红绿灯及电子警察项目—交通设施 |  | 标段：准格尔经济开发区大路产业园东工业园区新建红绿灯及电子警察项目 |  |  | 第 1 页 共 1 页
序号 | 项目名称 |  | 金额(元) | 结算金额(元) |  | 备注
1 | 暂列金额 |  |  |  |  | 明细详见表-12-1
2 | 暂估价
2.1 | 专业工程暂估价 |  |  |  |  | 明细详见表-12-3
2.2 | 材料暂估价 |  | 一 |  |  | 明细详见表-12-2
3 | 计日工 |  |  |  |  | 明细详见表-12-4
4 | 总承包服务费 |  |  |  |  | 明细详见表-12-5
5 | 材料检验试验费
6 | 建筑工程能效测评费
7 | 工程变更及现场签证
8 | 提前竣工（赶工补偿）
9 | 无负荷联合试运转费
10 | 停窝工损失费
11 | 施工期间未完工程保护费
12 | 企业自有工人培训管理费
13 | 建筑工人实名制费
14 | 安全生产计提费
合计 | [5 empty] | —
注：材料（工程设备）暂估单价进入清单项目综合单价，此处不汇总。
表-12

## 表-12-1 暂列金额表
暂列金额明细表
工程名称：准格尔经济开发区大路产业园东工业园区新建红绿灯及电子警察项目—交通设施 |  | 标段：准格尔经济开发区大路产业园东工业园区新建红绿灯及电子警察项目 |  |  | 第 1 页 共 1 页
序号 | 项目名称 |  | 计量单位 | 暂定金额（元） |  | 备注
合 计 | [5 empty] | —
注：此表由招标人填写，如不能详列，也可只列暂列金额总额，投标人应将上述暂列金额计入投标总价中。
表—12—1

## 表-13 规费、税金项目清单与计价表
规费、税金项目计价表
工程名称：准格尔经济开发区大路产业园东工业园区新建红绿灯及电子警察项目—交通设施 |  | 标段：准格尔经济开发区大路产业园东工业园区新建红绿灯及电子警察项目 |  |  |  | 第 1 页 共 1 页
序号 | 项目名称 |  | 计算基础 |  | 计算基数 |  | 计算费率(%) | 金额（元）
1 | 规费 |  | 社会保险费+住房公积金+水利建设基金+环境保护税
1.1 | 社会保险费 |  | 养老失业保险+基本医疗保险+工伤保险+生育保险
(1) | 养老失业保险 |  | 分部分项人工费+组织措施项目人工费+技术措施项目人工费+分部分项人工费调整+技术措施项目人工费调整 |  |  |  | 10.5
(2) | 基本医疗保险 |  | 分部分项人工费+组织措施项目人工费+技术措施项目人工费+分部分项人工费调整+技术措施项目人工费调整 |  |  |  | 3.7
(3) | 工伤保险 |  | 分部分项人工费+组织措施项目人工费+技术措施项目人工费+分部分项人工费调整+技术措施项目人工费调整 |  |  |  | 0.4
(4) | 生育保险 |  | 分部分项人工费+组织措施项目人工费+技术措施项目人工费+分部分项人工费调整+技术措施项目人工费调整 |  |  |  | 0.3
1.2 | 住房公积金 |  | 分部分项人工费+组织措施项目人工费+技术措施项目人工费+分部分项人工费调整+技术措施项目人工费调整 |  |  |  | 3.7
1.3 | 水利建设基金 |  | 分部分项人工费+组织措施项目人工费+技术措施项目人工费+分部分项人工费调整+技术措施项目人工费调整 |  |  |  | 0.4
1.4 | 环境保护税
2 | 税金 |  | 税前工程造价 |  |  |  | 9
合 计
编制人（造价人员）： |  |  |  | 复核人（造价工程师）：
表-13