## 表E.2.1 分部分项工程项目清单计价表
分部分项工程项目清单计价表
工程名称：室外大门、围栏工程 |  |  |  | 标段：杭锦旗伊和乌素苏木敖楞布拉格嘎查公益性公墓项目 |  |  | 第 1 页 共 4 页
序号 | 项目编码 | 项目名称 | 项目特征描述 |  | 计量 单位 | 工程量 |  | 金额（元）
[8 empty] | 综合单价 | 合价
入口标识墙
1 | 010501001001 | 基础垫层 | 1.基础形式:条形基础 2.厚度:150mm 3.材料品种、强度要求、配比:碎石 |  | m3 | 1.04
2 | 010501001002 | 基础垫层 | 1.基础形式:条形基础 2.厚度:100mm 3.材料品种、强度要求、配比:C20素混凝土 |  | m3 | 0.7
3 | 010505001001 | 垫层模板 | 1.垫层部位:条形基础下 |  | m2 | 1.47
4 | 010401001001 | 砖基础 | 1.砖品种、规格、强度等级:MU10砖 2.基础类型:条形基础 3.砂浆强度等级:M7.5 |  | m3 | 2.19
5 | 010401002001 | 实心砖墙 | 1.砖品种、规格、强度等级:MU10砖 2.墙体类型:入口标识墙 3.砂浆强度等级:M7.5 |  | m3 | 6.07
6 | 011203001001 | 石材墙、柱面 | 1.基层类型、部位:入口标识墙 2.安装方式:30厚1:2.5水泥砂浆 3.面层材料品种、规格:600X300X25厚黄锈石蘑菇石,同色系硅酮耐候胶填缝 |  | m2 | 25.4
7 | 011203001002 | 石材墙、柱面 | 1.基层类型、部位:入口标识墙 2.安装方式:30厚1:2.5水泥砂浆 3.面层材料品种、规格:25厚芝麻黑石材,同色系硅酮耐候胶填缝 |  | m2 | 8.8
本页小计
分部分项工程项目清单计价表
工程名称：室外大门、围栏工程 |  |  |  | 标段：杭锦旗伊和乌素苏木敖楞布拉格嘎查公益性公墓项目 |  |  | 第 2 页 共 4 页
序号 | 项目编码 | 项目名称 | 项目特征描述 |  | 计量 单位 | 工程量 |  | 金额（元）
[8 empty] | 综合单价 | 合价
8 | 020207002001 | 石板镌字 | 1.石料种类、构件规格尺寸:25厚芝麻黑石材,同色系硅酮耐候胶填缝 2.石表面加工要求及等级:石材表面阴刻字,刻字区域描金处理,图中文字内容、字体只作示意,具体甲方确定。 |  | 个 | 16
大门
9 | 010501001003 | 基础垫层 | 1.基础形式:独立基础 2.厚度:100mm 3.材料品种、强度要求、配比:3：7灰土 |  | m3 | 0.13
10 | 010501001004 | 基础垫层 | 1.基础形式:独立基础 2.厚度:100mm 3.材料品种、强度要求、配比:C15混凝土 |  | m3 | 0.07
11 | 010505001002 | 垫层模板 | 1.垫层部位:独立基础下 |  | m2 | 0.32
12 | 010502001001 | 独立基础 | 1.混凝土种类:预拌 2.混凝土强度等级:C25 3.基础类型:独立基础 |  | m3 | 0.19
13 | 010505002001 | 基础模板 | 1.基础类型:独立基础 |  | m2 | 1.92
14 | 010506001001 | 现浇混凝土基础及联系梁钢筋 | 1.钢筋种类、规格:HRB400，φ8mm |  | t | 0.001
15 | 010506001002 | 现浇混凝土基础及联系梁钢筋 | 1.钢筋种类、规格:箍筋HRB400，φ8mm |  | t | 0.005
16 | 010506025001 | 预埋铁件 | 1.钢材种类:Q235B 2.规格:—200X200X8钢板，4B8钢筋 |  | t | 0.006
17 | 011403001001 | 抹灰面油漆 | 1.基层类型:独立基础 2.油漆品种、刷漆遍数:米色外墙漆 |  | m2 | 1.18
本页小计
分部分项工程项目清单计价表
工程名称：室外大门、围栏工程 |  |  |  | 标段：杭锦旗伊和乌素苏木敖楞布拉格嘎查公益性公墓项目 |  |  | 第 3 页 共 4 页
序号 | 项目编码 | 项目名称 | 项目特征描述 |  | 计量 单位 | 工程量 |  | 金额（元）
[8 empty] | 综合单价 | 合价
18 | 010804005001 | 金属格栅门 | 1.门洞口尺寸:950*1840mm 2.门框、扇材质:边框80x80x3厚镀锌方通,面喷黑色氟碳漆；竖向50x30x3厚镀锌方通@70，面喷黑色氟碳漆 |  | m2 | 1.75
19 | 010804005002 | 金属格栅门 | 1.门洞口尺寸:7620*1800mm 2.门框、扇材质:边框80x80x3厚镀锌方通,面喷黑色氟碳漆；竖向50x30x3厚镀锌方通@70，面喷黑色氟碳漆 3.其他工艺要求:焊接定制行走轮，行走轮详参考国家建筑标准设计图集03J001第42页 |  | m2 | 13.72
20 | 040203007001 | 水泥混凝土 | 1.素土夯实,密实度≥95% 2.250厚碎石稳定层 3.200厚C30混凝土,每6m分块捣制,缩缝可用分仓施工缝代替 |  | m2 | 0.2
围栏
本页小计
分部分项工程项目清单计价表
工程名称：室外大门、围栏工程 |  |  |  | 标段：杭锦旗伊和乌素苏木敖楞布拉格嘎查公益性公墓项目 |  |  | 第 4 页 共 4 页
序号 | 项目编码 | 项目名称 | 项目特征描述 |  | 计量 单位 | 工程量 |  | 金额（元）
[8 empty] | 综合单价 | 合价
21 | 040205013001 | 隔离护栏 | 1.类型:焊接网隔离栅 2.规格、型号:除网片钢丝为一般用途低碳钢丝外,所有钢材均为Q235钢,其力学性能应符合GB700-88要求。 3.材料品种:单片焊接网隔离栅材料：①热镀锌钢管立柱：φ48×3×2297、立柱帽：φ54×2.0（数量1）②边框：30×20×2×8500（数量1）③方颈螺栓：M8×20、螺母：M8、垫圈：防盗垫圈（数量8）④上网片连接板：50×40×4（数量2）⑤网片：φ4.0-150×75（数量1）⑥下网片连接板：50×40×4（数量12）⑦下网片加强筋：30×20×2×1350（数量1）⑧上网片边框：20×3×2940（数量1）⑨垫圈：M8（数量8) 4.垫层、基础材料品种、混凝土强度等级、厚度:C25混凝土基础400*400*600mm（含挖土、土方外运等） |  | m | 469.69
本页小计
合 计

## 表E.2.3 材料暂估单价及调整表
材料暂估单价及调整表
工程名称：室外大门、围栏工程 |  |  |  |  | 标段：杭锦旗伊和乌素苏木敖楞布拉格嘎查公益性公墓项目 | [5 empty] | 第 1 页 共 1 页
序号 | 材料名称 | 规格型号 | 计量单位 | 数量 |  |  |  | 确认 |  |  |  | 调整金额（元） | 备注
|  |  |  | 数量 |  | 单价 （元） | 合价 （元） | 数量 | 单价 （元） | 合价 （元）
|  |  |  | A₁ |  | B₁ | C₁ | A₂ | B₂ | C₂ |  | D=C₂-C₁
本页小计 | [7 empty] | — | — |  |  |  | —
合 计 | [7 empty] | — | — |  |  |  | —
注：本表可由招标人填写“暂估单价”栏，并在备注栏说明拟用暂估价材料的清单项目，投标人应将上述材料暂估单价计入 工程量清单综合单价。

## 表E.3.1 措施项目清单计价表
措施项目清单计价表
工程名称：室外大门、围栏工程 |  |  | 标段：杭锦旗伊和乌素苏木敖楞布拉格嘎查公益性公墓项目 |  | 第 1 页 共 1 页
序号 | 项目编码 | 项目名称 |  | 工作内容 |  | 价格（元） | 备注
1 | 一 | 措施项目一
1.1 | 011601007 | 文明施工费
1.2 | 011601007001 | 文明施工与环境保护费
1.3 | 011601006001 | 临时设施费
1.4 | 011601010001 | 雨季施工增加费
1.5 | 011601014001 | 已完工程及设备保护费
1.6 | 01B001 | 工程定位复测费
1.7 | 011601013001 | 二次搬运费
1.8 | 011601012001 | 特殊地区施工增加费
1.9 | 011601011001 | 夜间施工增加费
1.10 | 011601011002 | 白天在地下室施工增加费
1.11 | 011601010002 | 冬季施工增加费
2 | 二 | 措施项目二
2.1
本页小计 | [6 empty] | -
合 计 | [6 empty] | -
注：措施项目清单费用构成详见本标准表 E.3.2，大型机械进出场及安拆费用组成见本标准表 E.3.4。

## 表E.4.1 其他项目清单计价表
其他项目清单计价表
工程名称：室外大门、围栏工程 |  | 标段：杭锦旗伊和乌素苏木敖楞布拉格嘎查公益性公墓项目 |  |  |  | 第 1 页 共 1 页
序号 | 项目名称 |  | 暂估（暂定）金额（元） | 结算（确定）金额（元） | 调整金额± （元） |  | 备注
1 | 暂列金额 | [5 empty] | 详见本标准表 E.4.2
2 | 暂估价
2.1 | 专业工程暂估价 | [5 empty] | 详见本标准表 E.4.3
2.2 | 材料暂估价
3 | 计日工 | [5 empty] | 详见本标准表 E.4.4
4 | 总承包服务费 | [5 empty] | 详见本标准表 E.4.5
5 | 材料检验试验费
6 | 建筑工程能效测评费
7 | 工程变更及现场签证
8 | 提前竣工（赶工补偿）
9 | 无负荷联合试运转费
10 | 停窝工损失费
11 | 施工期间未完工程保护费
12 | 企业自有工人培训管理费
13 | 建筑工人实名制费 | [5 empty] | 1.建设项目招标工期为1年的暂按57900元计入工程造价； 2.建设项目招标工期为2年的暂按99400元计入工程造价； 3.建设项目招标工期为3年及以上的暂按140900元计入工程造价。
14 | 安全生产计提费 | [5 empty] | 房屋建筑工程计提比例为3%，市政公用工程计提比例为1.5%。
15 | 人工增加费
合 计 | [6 empty] | -

## 表E.4.2 暂列金额明细表
暂列金额明细表
工程名称：室外大门、围栏工程 |  |  |  | 标段：杭锦旗伊和乌素苏木敖楞布拉格嘎查公益性公墓项目 |  |  | 第 1 页 共 1 页
序号 | 项目名称 | 计算基础 | 费率（%） |  | 暂定金额 （元） | 确定金额（元） |  | 调整金额± (元) | 备注
1 | 合同价格调整暂列金额
2 | 未确定工程暂列金额
3 | 未确定服务暂列金额
4 | 未确定其他暂列金额
本页小计 |  | - | -
合 计 |  | - | -
注：1 本表由招标人填写“暂定金额”总额，采用费率计价方式计算暂定金额的，应分别填写“计算基础”“费率”，并计算 填写“暂定金额”；采用总价计价方式计算暂定金额的，可直接填写“暂定金额”； 2 投标人应将上述暂定金额填写并计入投标总价； 3 结算时应按合同约定计算并填写“确定金额”。

## 表E.4.3 专业工程暂估价明细表
专业工程暂估价明细表
工程名称：室外大门、围栏工程 |  |  |  | 标段：杭锦旗伊和乌素苏木敖楞布拉格嘎查公益性公墓项目 |  |  |  | 第 1 页 共 1 页
序号 | 专业工程名称 | 暂估金额（元） |  |  |  | 确认金额（元） |  |  |  | 调整金额±（元） | 备注
|  | 不含税价格 | 增值税 |  | 含税价格 | 不含税价格 | 增值税 |  | 含税价格
|  | A₁ | B₁ |  | C₁ | A₂ | B₂ |  | C₂ | D=C₂-C₁
本页小计 | [10 empty] | -
合计 | [10 empty] | -
注：本表“暂估金额”由招标人填写，投标人应将“暂估金额”填写并计入投标总价。结算时应按合同约定的价格填写 “确认金额”。

## 表E.4.4 计日工表
计日工表
工程名称：室外大门、围栏工程 |  |  |  | 标段：杭锦旗伊和乌素苏木敖楞布拉格嘎查公益性公墓项目 |  |  |  | 第 1 页 共 1 页
编号 | 计日工名称 | 单位 | 暂定数量 |  | 实际数量 | 综合单价(元) | 合价（元） |  |  | 调整金额± (元)
[7 empty] | 暂定 |  | 实际
[7 empty] | A₁ |  | A₂ | B=A₂-A₁
一 | 人工
1
人工小计
二 | 材料
1
材料小计
三 | 施工机具
1
施工机具小计
总计
注：1 本表计日工名称、暂定数量应由招标人填写。编制最高投标限价时，单价应由招标人按有关计价规定确定；编制投标报 价时，单价应由投标人自主报价，并按暂定数量计算合价计入投标总价中。 2 工程结算时，应按发承包双方确认的实际数量计算合价。发承包双方确认的实际数量详见本标准表E.8.2。

## 表E.4.5 总承包服务费计价表
总承包服务费计价表
工程名称：室外大门、围栏工程 |  |  |  | 标段：杭锦旗伊和乌素苏木敖楞布拉格嘎查公益性公墓项目 |  |  |  |  | 第 1 页 共 1 页
序号 | 项目名称 | 计算基础 | 费率(%) |  | 金额 | 确认 计算基础 | 结算金额 （元） | 调整金额± （元） |  | 备注
|  | A₁ | B |  | C₁ | A₂ | C₂ | D=C₂-C₁
1 | 发包人提供材料 | [8 empty] | 详见本标准表G.1.1
2 | 专业分包工程 | [8 empty] | 详见本标准表E.4.3
3 | 直接发包的专业工程 | [8 empty] | 详见本标准表E.4.6
本页小计
合 计 |  | — | — |  |  | — |  |  |  | -
注：1 本表项目名称、服务内容应由招标人填写； 2 编制最高投标限价及投标报价时，采用费率计价方式计算总承包服务费的，应分别填写“计算基础 A₁” “费率B”， 并计算填写“金额C₁”，C₁=A₁×B; 采用总价计价方式计算总承包服务费的，可直接填写“金额C₁”； 3 编制结算时，采用费率计价方式计算总承包服务费的，应填写“确认计算基础A₂”， 并计算填写“结算金额C₂”， C₂=A₂×B；采用总价计价方式计算总承包服务费的，可直接填写“结算金额C₂”。

## 表E.5.1 增值税计价表
增值税计价表
工程名称：室外大门、围栏工程 |  |  | 标段：杭锦旗伊和乌素苏木敖楞布拉格嘎查公益性公墓项目 |  | 第 1 页 共 1 页
序号 | 项目名称 | 计算基础说明 |  | 计算基础 |  | 税率(%) | 金额(元)
1 | 增值税 | 分部分项工程费+措施项目工程费+其他项目费-其中：专业工程暂估价 |  |  |  | 9
合 计