## 道路维修清单
2026年九原区创城迎检市政设施维修维护-道路维修服务清单
单位：元
序号 | 名称 | 工作内容 | 单位 | 工程量 | 单价（元） | 合价（元） | 备注
一、沥青路面维修维护
1 | 拆除原有破损沥青路面 | 1.人工配合小型机械拆除10cm厚沥青混凝土面层 2.包含据缝机据缝、拆除、清底、场内运输、旧料清理成堆等内容 | ㎡ | 300
2 | 拆除原有破损沥青路面+基层 | 1.人工配合小型机械拆除10cm厚沥青混凝土面层+20cm厚有骨料多合土基层 2.包含据缝机据缝、拆除、清底、场内运输、旧料清理成堆等内容 | ㎡ | 300
3 | 垃圾外运 | 1.装车外运拆除土方及建筑垃圾（含垃圾处理费） 2.运距:25km | m³ | 120
4 | 恢复混凝土基层 | 1.基层清理、碾压，恢复20cm厚C20混凝土基层 2.包含运料、备料、拌合、摊铺、找平、养护等内容 | ㎡ | 300
5 | 恢复沥青混凝土面层 | 1.人工恢复10cm细粒式沥青（AC-13）混凝土路面，喷洒乳化沥青透层（1kg/㎡） 2.用料采取随机取料的方式运距25km 3.包含清扫基层、摊铺、喷油、接茬、找平、碾压清理等内容 4.质保期一年 | ㎡ | 600
小计
二、混凝土路面维修维护
1 | 拆除原有破损混凝土路面 | 1.人工配合小型机械拆除20cm厚水泥混凝土面层 2.包含据缝机据缝、拆除、清底、场内运输、旧料清理成堆等内容 | ㎡ | 200
2 | 拆除原有破损混凝土路面 | 1.破碎锤破除20cm厚水泥混凝土路面 2.包含据缝机据缝、拆除、清底、场内运输、旧料清理成堆等内容 | ㎡ | 200
3 | 垃圾外运 | 1.装车外运拆除土方及建筑垃圾（含垃圾处理费） 2.运距:25km | m³ | 160
4 | 恢复混凝土面层 | 1.基层清理、碾压，恢复20cm厚C30混凝土面层 2.包含运料、备料、拌合、摊铺、找平、养护等内容 | ㎡ | 400
小计
三、人行便道维修维护
1 | 人工拆除原有环保砖面层 | 1.人工配合小型机械拆除6cm厚环保砖面层，并清理20cm厚结构层土方 2.包含拆除、清底、场内运输、旧料清理成堆等内容 | ㎡ | 500
2 | 机械拆除原有环保砖面层 | 1.机械拆除6cm厚环保砖面层，并清理20cm结构层土方 2.包含拆除、清底、场内运输、旧料清理成堆等内容 | ㎡ | 800
3 | 垃圾外运 | 1.装车外运拆除土方及建筑垃圾（含垃圾处理费） 2.运距:25km | m³ | 377
4 | 恢复混凝土基层 | 1.基层清理、碾压，恢复20cm厚C20混凝土基层 2.包含运料、备料、拌合、摊铺、找平、养护等内容 | ㎡ | 1300
5 | 恢复人行便道—环保砖 | 1.3cm厚水泥砂浆恢复6cm厚环保砖面层，细砂扫缝 2.包含运料、调配砂浆、找平、安砌、扫缝、清理等内容 | ㎡ | 1200
6 | 恢复人行便道—盲道砖 | 1.3cm厚水泥砂浆恢复40*40*5cm花岗岩盲道砖面层，细砂扫缝 2.包含运料、调配砂浆、找平、安砌、扫缝、清理等内容 | ㎡ | 100
小计
四、花岗岩人行便道
1 | 零星拆除原有花岗岩人行道板 | 1.人工配合小型机械拆除4cm厚花岗岩面层及8cm厚砂浆垫层 2.包含拆除、清理、场内运输、旧料清理成堆等内容 | ㎡ | 50
2 | 恢复花岗岩人行道板 | 1.基层清理，恢复8cm砂浆垫层，粘贴4cm厚花岗岩人行道板，颜色根据现场情况而定 2.包含运料、调配砂浆、找平、安砌、扫缝、清理等内容 | ㎡ | 50
3 | 垃圾外运 | 1.装车外运拆除土方及建筑垃圾（含垃圾处理费） 2.运距:25km | m³ | 6.5
小计
五、侧石维修
1 | 拆除原有花岗岩侧石 | 1.人工拆除原有花岗岩侧石100*30*10cm/15cm 2.包含刨出、刮净、场内运输、旧料清理成堆等内容 | m | 100
2 | 垃圾外运 | 1.装车外运拆除侧石垃圾（含垃圾处理费） 2.运距:15-20km | m³ | 4.5
3 | 安砌道路侧石 | 1.安砌100*30*15cm芝麻白花岗岩侧石，下设2cm厚水泥砂浆垫层，浇筑C20混凝土靠背 2.包含开槽、运料、调配砂浆、安砌、勾缝、养护、清理等内容 | m | 80
4 | 安砌树池侧石 | 1.安砌100*30*15cm芝麻白花岗岩侧石树池下设2cm厚水泥砂浆垫层，浇筑C20混凝土靠背 2.包含开槽、运料、调配砂浆、安砌、勾缝、养护、清理等内容 | m | 20
小计
六、花岗岩台阶维修
1 | 拆除原有花岗岩台阶 | 1.人工配合小型机械拆除零星破损3cm厚花岗岩台阶及3cm砂浆层 | ㎡ | 50
2 | 恢复花岗岩台阶 | 1.基层清理，恢复3cm砂浆层，粘贴3cm厚花岗岩面层，颜色根据现场情况而定 2.包含运料、调配砂浆、找平、安砌、扫缝、清理等内容 | ㎡ | 50
3 | 垃圾外运 | 1.装车外运拆除土方及建筑垃圾（含垃圾处理费） 2.运距:25km | m³ | 3
小计
七、检查井破损维修更换
1 | 拆除原有破损沥青路面 | 1.人工配合小型机械拆除10cm厚沥青混凝土面层 2.包含据缝机据缝、拆除、清底、场内运输、旧料清理成堆等内容 | ㎡ | 36.1535
2 | 拆除井圈井盖及井筒 | 1.人工拆除井圈井盖及50cm以内高砖砌井筒 2.包含拆除检查井整套井盖、井篦、井体、场内运输、旧料就近堆放、清理现场等内容 | 套 | 10
3 | 恢复沥青混凝土面层 | 1.人工恢复10cm细粒式沥青（AC-13）混凝土路面（分两层摊铺），喷洒乳化沥青透层（1kg/㎡） 2.用料采取随机取料的方式运距25km 3.包含清扫基层、摊铺、喷油、接茬、找平、碾压清理等内容 4.质保期一年 | ㎡ | 36.1535
4 | 人工挖土方及道路基层 | 1.人工开挖土方及道路基层 2.包含挖土、装土、修整底边、边坡等内容 | m³ | 21.6921
5 | 垃圾外运 | 1.装车外运拆除土方及建筑垃圾（含垃圾处理费） 2.运距:25km | m³ | 32.54
6 | 砖砌检查井井筒 | 1.水泥砂浆砌筑小红砖Φ700检查井井筒，50cm高，安装Φ700重型球墨铸铁井圈井盖 2.井筒周边50cm范围内回填C15混凝土，深度0.5m内 3.包含调制砂浆、井筒砌筑、混凝土浇筑、勾缝、爬梯、井盖、井座安装、场内材料运输等内容 | 座 | 10
小计
八、收水井拆除及新砌
1 | 拆除原有破损沥青路面 | 1.人工配合小型机械拆除10cm厚沥青混凝土面层 2.包含据缝机据缝、拆除、清底、场内运输、旧料清理成堆等内容 | ㎡ | 24
2 | 拆除雨水篦子 | 1.人工拆除240mm厚砖砌雨水收水井及井篦 2.包含拆除检查井整套井盖、井篦、井体、场内运输、旧料就近堆放、清理现场等内容 | 套 | 20
3 | 恢复沥青混凝土面层 | 1.人工恢复10cm细粒式沥青（AC-13）混凝土路面（分两层摊铺），喷洒乳化沥青透层（1kg/㎡） 2.用料采取随机取料的方式运距25km 3.包含清扫基层、摊铺、喷油、接茬、找平、碾压清理等内容 4.质保期一年 | ㎡ | 24
4 | 人工挖土方及道路基层 | 1.人工开挖土方及道路基层 2.包含挖土、装土、修整底边、边坡等内容 | m³ | 21.6
5 | 垃圾外运 | 1.装车外运拆除土方及建筑垃圾（含垃圾处理费） 2.运距:25km | m³ | 24
6 | 砖砌双篦收水井 | 1.水泥砂浆砌筑小红砖1450*380*1500mm双篦收水井，下设10cm厚C20混凝土垫层，安装 750*450*70mm球墨铸铁雨水篦子 2.浇筑C30混凝土支座，平面尺寸与雨水口相一致，截面尺寸高*宽15cm*20cm，内设Φ8钢筋 3.采用C60高强度自密性砂浆灌缝 4.包含混凝土捣固、养生、调制砂浆、砌筑、抹灰、勾缝、钢筋制作、支座及井箅安装、材料运输等内容 | 座 | 10
7 | 收水井周边混凝土回填 | 1.收水井周边50cm范围内回填C20混凝土，深度1.5m 2.包含混凝土浇筑、捣固、抹平、养护等、模板制作、安拆等内容 | m³ | 21.6
小计
九、其它
1 | 清掏收水井 | 1.名称：人工清掏单篦收水井 2.包含：人工拆除、安装旧井箅，人工清掏杂物成堆，人工装车自卸车外运。 | 座 | 10
2 | 道路坑洞处理 | 1、人工清理坑洞松散结构、建筑垃圾倒运、外运 2、坑洞处灌入C25混凝土、整平、养护 3、坑洞厚度30cm以内 | ㎡ | 200
3 | 临时围挡维护安拆 | 1、彩钢板围挡维护（包括安装、加固、维修、拆除、倒运等） 2、高度1.8m以内 | m | 300
4 | 大型机械进出场 | 1、机械型号：履带式挖掘机、压路机等。 | 台次 | 2
小计
合计（元）
注：单价应包括人工费、材料费、机械费、水电费、规费、税金等全部费用，甲方不另行支付费用。

## 管道疏通清单
2026年九原区创城迎检市政设施维修维护-管道疏通服务清单
单位：元
序号 | 名称 | 工作内容 | 单位 | 工程量 | 单价（元） | 合价（元） | 备注
一、管道检测及疏通
1 | 管道检测 | 1.检测方式:CCTV检测 2.管径规格:所有规格 3.管道介质:污水/雨水 | m | 7000
2 | 管道疏通 | 1.管径规格:管径≤DN600 2.管道介质:污水/雨水 3.包含：管道清淤、充气管塞安拆、高压冲水车冲洗管道（不扣除井及箱涵所占的长度）、人工配合吸污车吸淤泥装车外运（含垃圾处理费） 4.积泥含量:综合考虑 5.运距:综合 | m | 3300
3 | 管道疏通 | 1.管径规格:DN600＜管径≤DN1000 2.管道介质:污水/雨水 3.包含：管道清淤、充气管塞安拆、高压冲水车冲洗管道（不扣除井及箱涵所占的长度）、人工配合吸污车吸淤泥装车外运（含垃圾处理费） 4.积泥含量:综合考虑 5.运距:综合 | m | 3700
小计（元）
二、管堵拆除
1 | 下井安全防护措施 | 1.人工揭、盖检查井，下井清掏淤泥至道路，再采用人工装车外运垃圾（含垃圾处理费） 2.包含排风扇安拆、安全用具、发电机等 | 项 | 170
2 | 拆除砖石结构 | 人工配合小型机具拆除井内管堵 | m³ | 331.5
3 | 垃圾外运 | 1.装车外运拆除土方及建筑垃圾（含垃圾处理费） 2.运距:25km | m³ | 331.5
小计（元）
合计（元）
注：单价应包括人工费、材料费、机械费、水电费、规费、税金等全部费用，甲方不另行支付费用。