## 表E.2.1 分部分项工程项目清单计价表
分部分项工程项目清单计价表
工程名称：建筑维修工程 |  |  |  | 标段：伊金霍洛旗2026年涉及公共租赁住房室外零星维修工程 |  |  | 第 1 页 共 2 页
序号 | 项目编码 | 项目名称 | 项目特征描述 |  | 计量 单位 | 工程量 |  | 金额（元）
[8 empty] | 综合单价 | 合价
外墙保温
1 | 011605002002 | 立面块料拆除 | 1.拆除原有破损保温层 |  | m2 | 614
2 | 011001003001 | 保温隔热墙面 | 1.粘贴80mm厚挤塑聚苯板保温层 2.铆钉锚固，6-8个/平米 |  | m2 | 614
3 | 011404001001 | 墙面喷刷涂料 | 1.粉刷界面剂一遍（108胶） 2.5mm厚抗裂砂浆，压入一层耐碱玻纤网格布 3.刮外墙柔性耐水腻子两遍 4.喷或滚刷面层涂料两遍 |  | m2 | 614
4 | 01B001 | 维修保温及涂料吊车 | 1.维修保温及涂料吊车 |  | 台班 | 5
外墙涂料
5 | 011608001002 | 铲除油漆面 | 1.铲除原有破损墙面涂料 |  | m2 | 721
6 | 011404001002 | 墙面喷刷涂料 | 1.粉刷界面剂一遍（108胶） 2.5mm厚抗裂砂浆，压入一层耐碱玻纤网格布 3.刮外墙柔性耐水腻子两遍 4.喷或滚刷面层涂料两遍 |  | m2 | 721
7 | 01B002 | 维修涂料吊车 | 1.维修涂料吊车 |  | 台班 | 5
屋面防水
8 | 010902001001 | 拆除屋面 | 1.拆除屋面20厚水泥砂浆保护层 2.拆除屋面防水层 |  | m2 | 752
9 | 010902001002 | 屋面卷材防水 | 1.3+3厚SBS卷材防水 |  | m2 | 752
10 | 010902004001 | 屋面刚性层 | 1.20厚水泥砂浆保护层 |  | m2 | 752
围墙块料面层
11 | 011605002001 | 立面块料拆除 | 1.拆除原有破损围墙面砖及结合层 |  | m2 | 326
本页小计
分部分项工程项目清单计价表
工程名称：建筑维修工程 |  |  |  | 标段：伊金霍洛旗2026年涉及公共租赁住房室外零星维修工程 |  |  | 第 2 页 共 2 页
序号 | 项目编码 | 项目名称 | 项目特征描述 |  | 计量 单位 | 工程量 |  | 金额（元）
[8 empty] | 综合单价 | 合价
12 | 011204003001 | 块料墙面 | 1.1.粘贴围墙文化石及结合层 2.20mm厚水泥砂浆抹面 |  | m2 | 116
13 | 011204003002 | 块料墙面 | 1.粘贴围墙文化石及结合层 2.挂玻纤网格布 3.20mm厚水泥砂浆抹面 |  | m2 | 210
电梯基坑及地下室漏水维修
14 | 010904001001 | 电梯基坑水泥砂浆拆除 | 1.拆除20厚水泥砂浆抹灰层 |  | m2 | 165
15 | 010904002001 | 楼(地)面涂膜防水 | 1.刷0.8厚水泥基渗透结晶防水层两遍 2.20厚水泥砂浆抹面压光 |  | m2 | 165
其他维修
16 | 01B004 | 落水管维修 | 1.维修落水管接头 |  | 处 | 32
17 | 010902005001 | 屋面排水管 | 1.维修落水管 |  | m | 174
18 | 01B005 | 维修落水管吊车 | 1.维修落水管吊车 |  | 台班 | 3
垃圾外运
19 | 010103002001 | 余方弃置 | 1.废弃料品种:建筑垃圾 2.运距:自行考虑 |  | m3 | 47.81
本页小计
合 计

## 表E.3.1 措施项目清单计价表
措施项目清单计价表
工程名称：建筑维修工程 |  |  | 标段：伊金霍洛旗2026年涉及公共租赁住房室外零星维修工程 |  | 第 1 页 共 1 页
序号 | 项目编码 | 项目名称 |  | 工作内容 |  | 价格（元） | 备注
1 | 一 | 措施项目一
1.1 | 011601007 | 安全文明施工费
1.2 | 011601007001 | 安全文明施工与环境保护费
1.3 | 011601006001 | 临时设施费
1.4 | 011601010001 | 雨季施工增加费
1.5 | 011601013001 | 二次搬运费
1.6 | 011601012001 | 特殊地区施工增加费
1.7 | 011601011001 | 夜间施工增加费
1.8 | 011601011002 | 白天在地下室施工增加费
1.9 | 011601010002 | 冬季施工增加费
2 | 二 | 措施项目二
2.1
本页小计 | [6 empty] | -
合 计 | [6 empty] | -
注：措施项目清单费用构成详见本标准表 E.3.2，大型机械进出场及安拆费用组成见本标准表 E.3.4。

## 表E.4.1 其他项目清单计价表
其他项目清单计价表
工程名称：建筑维修工程 |  | 标段：伊金霍洛旗2026年涉及公共租赁住房室外零星维修工程 |  |  |  | 第 1 页 共 1 页
序号 | 项目名称 |  | 暂估（暂定）金额（元） | 结算（确定）金额（元） | 调整金额± （元） |  | 备注
1 | 暂列金额 | [5 empty] | 详见本标准表 E.4.2
2 | 暂估价
2.1 | 专业工程暂估价 | [5 empty] | 详见本标准表 E.4.3
2.2 | 材料暂估价
3 | 计日工 | [5 empty] | 详见本标准表 E.4.4
4 | 总承包服务费 | [5 empty] | 详见本标准表 E.4.5
5 | 材料检验试验费
6 | 建筑工程能效测评费
7 | 工程变更及现场签证
8 | 提前竣工（赶工补偿）
9 | 无负荷联合试运转费
10 | 停窝工损失费
11 | 施工期间未完工程保护费
12 | 企业自有工人培训管理费
13 | 建筑工人实名制费 | [5 empty] | 1.建设项目招标工期为1年的暂按57900元计入工程造价； 2.建设项目招标工期为2年的暂按99400元计入工程造价； 3.建设项目招标工期为3年及以上的暂按140900元计入工程造价。
14 | 人工增加费
合 计 | [6 empty] | -

## 表E.4.2 暂列金额明细表
暂列金额明细表
工程名称：建筑维修工程 |  |  |  | 标段：伊金霍洛旗2026年涉及公共租赁住房室外零星维修工程 |  |  | 第 1 页 共 1 页
序号 | 项目名称 | 计算基础 | 费率（%） |  | 暂定金额 （元） | 确定金额（元） |  | 调整金额± (元) | 备注
1 | 合同价格调整暂列金额
2 | 未确定工程暂列金额
3 | 未确定服务暂列金额
4 | 未确定其他暂列金额
本页小计 |  | - | -
合 计 |  | - | -
注：1 本表由招标人填写“暂定金额”总额，采用费率计价方式计算暂定金额的，应分别填写“计算基础”“费率”，并计算 填写“暂定金额”；采用总价计价方式计算暂定金额的，可直接填写“暂定金额”； 2 投标人应将上述暂定金额填写并计入投标总价； 3 结算时应按合同约定计算并填写“确定金额”。

## 表E.5.1 增值税计价表
增值税计价表
工程名称：建筑维修工程 |  |  | 标段：伊金霍洛旗2026年涉及公共租赁住房室外零星维修工程 |  | 第 1 页 共 1 页
序号 | 项目名称 | 计算基础说明 |  | 计算基础 |  | 税率(%) | 金额(元)
1 | 增值税 | 分部分项工程费+措施项目工程费+其他项目费-其中：专业工程暂估价 |  |  |  | 9
合 计