## 表E.2.1 分部分项工程项目清单计价表
分部分项工程项目清单计价表
工程名称：设备基础 |  |  |  | 标段：阿尔山市殡仪馆附属工程 |  |  | 第 1 页 共 3 页
序号 | 项目编码 | 项目名称 | 项目特征描述 |  | 计量 单位 | 工程量 |  | 金额（元）
[8 empty] | 综合单价 | 合价
火化炉基础
1 | 010502004001 | 设备基础 | 1.混凝土种类:现浇混凝土 2.混凝土强度等级:C30 3.厚度:300mm 4.做法：详见图纸 |  | m3 | 4.05
2 | 010502004002 | 设备基础 | 1.混凝土种类:现浇混凝土 2.混凝土强度等级:C25 3.厚度:150mm 4.做法：详见图纸 |  | m3 | 3.58
3 | 010506001001 | 现浇混凝土基础及联系梁钢筋 | 1.部位:设备基础 2.钢筋种类:带肋钢筋 3.钢筋规格:Ⅲ级钢 HRB400 φ12 |  | t | 0.796
4 | 010505002001 | 基础模板 | 1.模板类型:复合模板 |  | m2 | 10.05
烟道
砌筑工程
5 | 010401002002 | 实心砖墙（烟道墙体） | 1.砖品种、规格、强度等级:T-3标准砖（耐火砖） 2.砖规格:230×114×65mm 3.做法:详见图纸 |  | m3 | 4.43
6 | 010401002003 | 实心砖墙（烟道拱顶） | 1.砖品种、规格、强度等级:T38刀口砖 mm 2.砖规格:230×114×65/55 3.做法:详见图纸 |  | m3 | 2.22
7 | 010401002004 | 实心砖墙（烟道风口） | 1.砖品种、规格、强度等级:T-3标准砖（耐火砖） 2.砖规格:230×114×65mm 3.做法:详见图纸 |  | m3 | 3.17
本页小计
分部分项工程项目清单计价表
工程名称：设备基础 |  |  |  | 标段：阿尔山市殡仪馆附属工程 |  |  | 第 2 页 共 3 页
序号 | 项目编码 | 项目名称 | 项目特征描述 |  | 计量 单位 | 工程量 |  | 金额（元）
[8 empty] | 综合单价 | 合价
8 | 010401002005 | 实心砖墙 | 1.砖品种、规格、强度等级:T-3标准砖（耐火砖） 立十二/5块 2.砖规格:230×114×65mm 3.做法:详见图纸 |  | m3 | 6.7
9 | 011101001001 | 水泥砂浆楼地面 | 1.找平层厚度、材料种类及强度等级:耐火水泥 2.做法:详见图纸 |  | m2 | 33.74
10 | 011201001003 | 墙、柱面一般抹灰 | 1.各层厚度、材料种类及强度等级:10mm厚1:1水泥砂浆找平抹光 2.做法:详见图纸 |  | m2 | 149.71
混凝土及钢筋混凝土工程
11 | 010501001002 | 基础垫层 | 1.混凝土种类:现浇混凝土 2.混凝土强度等级:C15 3.做法:详见图纸 |  | m3 | 4.17
12 | 010502010001 | 钢筋混凝土墙 | 1.200mm厚C30(S6防渗混凝土）混凝土 2.做法:详见图纸 |  | m3 | 17.22
13 | 010502013001 | 实心楼板 | 1.200mm厚C30(S6防渗混凝土）混凝土 2.做法:详见图纸 |  | m3 | 8.99
14 | 010506004001 | 现浇混凝土墙钢筋 | 1.部位:墙 2.钢筋种类:带肋钢筋 3.钢筋规格:Ⅲ级钢 HRB400 φ12 |  | t | 2.802
15 | 010506008001 | 现浇混凝土其他板钢筋 | 1.部位:板 2.钢筋种类:带肋钢筋 3.钢筋规格:Ⅲ级钢 HRB400 φ12 |  | t | 0.932
16 | 010505001001 | 垫层模板 | 1.模板类型:复合模板 |  | m2 | 5.52
17 | 010505005001 | 墙面模板 | 1.模板类型:复合模板钢支撑 |  | m2 | 137.75
18 | 010505007001 | 楼板、屋面板、坡道板模板 | 1.模板类型:复合模板钢支撑 |  | m2 | 35.94
本页小计
分部分项工程项目清单计价表
工程名称：设备基础 |  |  |  | 标段：阿尔山市殡仪馆附属工程 |  |  | 第 3 页 共 3 页
序号 | 项目编码 | 项目名称 | 项目特征描述 |  | 计量 单位 | 工程量 |  | 金额（元）
[8 empty] | 综合单价 | 合价
19 | 011201001001 | 墙、柱面一般抹灰 | 1.各层厚度、材料种类及强度等级:10mm厚1:1水泥砂浆找平抹光 2.做法:详见图纸 |  | m2 | 66.38
地下冷却管道
20 | 010401002001 | 实心砖墙 | 1.砖品种、规格、强度等级:标准砖 2.墙体厚度:120mm 3.砂浆强度等级:M10水泥砂浆 4.做法:详见图纸 |  | m3 | 1.27
21 | 010501001003 | 基础垫层 | 1.混凝土种类:现浇混凝土 2.混凝土强度等级:C15 3.做法:详见图纸 |  | m3 | 0.58
22 | 010505001002 | 垫层模板 | 1.模板类型:复合模板 |  | m2 | 1.83
23 | 010502013002 | 实心楼板 | 1.混凝土种类:80mm厚C20混凝土盖板 2.做法:详见图纸 |  | m3 | 0.79
24 | 010505007002 | 楼板、屋面板、坡道板模板 | 1.模板类型:复合模板钢支撑 |  | m2 | 12.91
25 | 011201001002 | 墙、柱面一般抹灰 | 1.各层厚度、材料种类及强度等级:10mm厚1:1水泥砂浆找平抹光 2.做法:详见图纸 |  | m2 | 10.61
本页小计
合 计

## 表E.3.1 措施项目清单计价表
措施项目清单计价表
工程名称：设备基础 |  |  | 标段：阿尔山市殡仪馆附属工程 |  | 第 1 页 共 1 页
序号 | 项目编码 | 项目名称 |  | 工作内容 |  | 价格（元） | 备注
1 | 一 | 措施项目一
1.1 | 011601007 | 文明施工费
1.1.1 | 011601007001 | 文明施工与环境保护费
1.1.2 | 011601006001 | 临时设施费
1.2 | 011601010001 | 雨季施工增加费
1.3 | 011601014001 | 已完工程及设备保护费
1.4 | 01B001 | 工程定位复测费
1.5 | 011601013001 | 二次搬运费
本页小计 | [6 empty] | -
合 计 | [6 empty] | -
注：措施项目清单费用构成详见本标准表 E.3.2，大型机械进出场及安拆费用组成见本标准表 E.3.4。

## 表E.4.1 其他项目清单计价表
其他项目清单计价表
工程名称：设备基础 |  | 标段：阿尔山市殡仪馆附属工程 |  |  |  | 第 1 页 共 1 页
序号 | 项目名称 |  | 暂估（暂定）金额（元） | 结算（确定）金额（元） | 调整金额± （元） |  | 备注
1 | 暂列金额 | [5 empty] | 详见本标准表 E.4.2
2 | 暂估价 |  | 10000
2.1 | 专业工程暂估价 |  | 10000 |  |  |  | 详见本标准表 E.4.3
2.2 | 材料暂估价
3 | 计日工 | [5 empty] | 详见本标准表 E.4.4
4 | 总承包服务费 | [5 empty] | 详见本标准表 E.4.5
5 | 材料检验试验费
6 | 建筑工程能效测评费
7 | 工程变更及现场签证
8 | 提前竣工（赶工补偿）
9 | 无负荷联合试运转费
10 | 停窝工损失费
11 | 施工期间未完工程保护费
12 | 企业自有工人培训管理费
13 | 建筑工人实名制费 | [5 empty] | 1.建设项目招标工期为1年的暂按57900元计入工程造价； 2.建设项目招标工期为2年的暂按99400元计入工程造价； 3.建设项目招标工期为3年及以上的暂按140900元计入工程造价。
14 | 安全生产计提费 | [5 empty] | 房屋建筑工程计提比例为3%，市政公用工程计提比例为1.5%。
15 | 人工增加费
合 计 |  |  | 10000 |  |  |  | -

## 表E.4.2 暂列金额明细表
暂列金额明细表
工程名称：设备基础 |  |  |  | 标段：阿尔山市殡仪馆附属工程 |  |  | 第 1 页 共 1 页
序号 | 项目名称 | 计算基础 | 费率（%） |  | 暂定金额 （元） | 确定金额（元） |  | 调整金额± (元) | 备注
1 | 合同价格调整暂列金额
2 | 未确定工程暂列金额
3 | 未确定服务暂列金额
4 | 未确定其他暂列金额
本页小计 |  | - | -
合 计 |  | - | -
注：1 本表由招标人填写“暂定金额”总额，采用费率计价方式计算暂定金额的，应分别填写“计算基础”“费率”，并计算 填写“暂定金额”；采用总价计价方式计算暂定金额的，可直接填写“暂定金额”； 2 投标人应将上述暂定金额填写并计入投标总价； 3 结算时应按合同约定计算并填写“确定金额”。

## 表E.4.3 专业工程暂估价明细表
专业工程暂估价明细表
工程名称：设备基础 |  |  |  | 标段：阿尔山市殡仪馆附属工程 |  |  |  | 第 1 页 共 1 页
序号 | 专业工程名称 | 暂估金额（元） |  |  |  | 确认金额（元） |  |  |  | 调整金额±（元） | 备注
|  | 不含税价格 | 增值税 |  | 含税价格 | 不含税价格 | 增值税 |  | 含税价格
|  | A₁ | B₁ |  | C₁ | A₂ | B₂ |  | C₂ | D=C₂-C₁
| 设备基础土方 | 9174.31 | 825.69 |  | 10000
本页小计 |  | 9174.31 | 825.69 |  | 10000 | [5 empty] | -
合计 |  | 9174.31 | 825.69 |  | 10000 | [5 empty] | -
注：本表“暂估金额”由招标人填写，投标人应将“暂估金额”填写并计入投标总价。结算时应按合同约定的价格填写 “确认金额”。

## 表E.4.4 计日工表
计日工表
工程名称：设备基础 |  |  |  | 标段：阿尔山市殡仪馆附属工程 |  |  |  | 第 1 页 共 1 页
编号 | 计日工名称 | 单位 | 暂定数量 |  | 实际数量 | 综合单价(元) | 合价（元） |  |  | 调整金额± (元)
[7 empty] | 暂定 |  | 实际
[7 empty] | A₁ |  | A₂ | B=A₂-A₁
一 | 人工
1
人工小计
二 | 材料
1
材料小计
三 | 施工机具
1
施工机具小计
总计
注：1 本表计日工名称、暂定数量应由招标人填写。编制最高投标限价时，单价应由招标人按有关计价规定确定；编制投标报 价时，单价应由投标人自主报价，并按暂定数量计算合价计入投标总价中。 2 工程结算时，应按发承包双方确认的实际数量计算合价。发承包双方确认的实际数量详见本标准表E.8.2。

## 表E.4.5 总承包服务费计价表
总承包服务费计价表
工程名称：设备基础 |  |  |  | 标段：阿尔山市殡仪馆附属工程 |  |  |  |  | 第 1 页 共 1 页
序号 | 项目名称 | 计算基础 | 费率(%) |  | 金额 | 确认 计算基础 | 结算金额 （元） | 调整金额± （元） |  | 备注
|  | A₁ | B |  | C₁ | A₂ | C₂ | D=C₂-C₁
1 | 发包人提供材料 | [8 empty] | 详见本标准表G.1.1
2 | 专业分包工程 | [8 empty] | 详见本标准表E.4.3
3 | 直接发包的专业工程 | [8 empty] | 详见本标准表E.4.6
本页小计
合 计 |  | — | — |  |  | — |  |  |  | -
注：1 本表项目名称、服务内容应由招标人填写； 2 编制最高投标限价及投标报价时，采用费率计价方式计算总承包服务费的，应分别填写“计算基础 A₁” “费率B”， 并计算填写“金额C₁”，C₁=A₁×B; 采用总价计价方式计算总承包服务费的，可直接填写“金额C₁”； 3 编制结算时，采用费率计价方式计算总承包服务费的，应填写“确认计算基础A₂”， 并计算填写“结算金额C₂”， C₂=A₂×B；采用总价计价方式计算总承包服务费的，可直接填写“结算金额C₂”。

## 表E.5.1 增值税计价表
增值税计价表
工程名称：设备基础 |  |  | 标段：阿尔山市殡仪馆附属工程 |  | 第 1 页 共 1 页
序号 | 项目名称 | 计算基础说明 |  | 计算基础 |  | 税率(%) | 金额(元)
1 | 增值税 | 分部分项工程费+措施项目工程费+其他项目费-其中：专业工程暂估价 |  |  |  | 9
合 计