## 表E.2.1 分部分项工程项目清单计价表
分部分项工程项目清单计价表
工程名称：锅炉房土建工程 |  |  |  | 标段：阿尔山市殡仪馆附属工程 |  |  | 第 1 页 共 6 页
序号 | 项目编码 | 项目名称 | 项目特征描述 |  | 计量 单位 | 工程量 |  | 金额（元）
[8 empty] | 综合单价 | 合价
砌筑工程
1 | 010401002001 | 实心砖墙 | 1.砖品种、规格、强度等级:120mm厚挡土墙 2.墙体厚度:120mm |  | m3 | 1.52
混凝土及钢筋混凝土工程
混凝土
2 | 010501001001 | 基础垫层 | 1.混凝土种类:现浇混凝土 2.混凝土强度等级:C15 |  | m3 | 3.17
3 | 010502001001 | 独立基础 | 1.混凝土种类:现浇混凝土 2.混凝土强度等级:C30 |  | m3 | 10.98
4 | 010502025001 | 零星现浇构件 | 1.构件名称:微膨胀混凝土将柱脚包裹至0.150m标高，包裹砼厚100mm 2.混凝土种类:现浇混凝土 3.混凝土强度等级:C35 |  | m3 | 0.01
5 | 010502006001 | 钢筋混凝土柱 | 1.混凝土种类:现浇混凝土 2.混凝土强度等级:C30 |  | m3 | 4.57
6 | 010502011001 | 钢筋混凝土梁 | 1.混凝土种类:现浇混凝土 2.混凝土强度等级:C30 |  | m3 | 2.11
散水
7 | 010501002001 | 楼地面垫层 | 1.部位:散水垫层 2.厚度:500mm 3.材料品种、强度要求、配比:砂卵石夯实（防冻胀层） |  | m3 | 12.2
本页小计
分部分项工程项目清单计价表
工程名称：锅炉房土建工程 |  |  |  | 标段：阿尔山市殡仪馆附属工程 |  |  | 第 2 页 共 6 页
序号 | 项目编码 | 项目名称 | 项目特征描述 |  | 计量 单位 | 工程量 |  | 金额（元）
[8 empty] | 综合单价 | 合价
8 | 010502029001 | 散水 | 1.面层厚度:60mm厚C20混凝土撒1:1水泥沙子压实赶光 2.混凝土种类:现浇混凝土 3.混凝土强度等级:C20 4.嵌缝材料种类:每隔10m设一道伸缩缝，房屋转角处做45°缝缝宽20mm，缝内填嵌缝膏，散水与外墙间设通缝，缝宽10mm，内填嵌缝膏 |  | m2 | 24.39
台阶
9 | 010501002002 | 楼地面垫层 | 1.部位:台阶垫层 2.厚度:300mm 3.材料品种、强度要求、配比:粒径10~40碎石灌M2.5混合砂浆，宽出面层100mm |  | m3 | 1.13
10 | 010502032001 | 台阶 | 1.80mm厚C20混凝土，随打随抹，上撒1:1水泥沙子压实赶光，台阶面向外坡5% 2.踏步高、宽:长1200mm，宽2500mm 3.混凝土种类:现浇混凝土 4.混凝土强度等级:C20 |  | m2 | 3
钢筋
11 | 010506001001 | 现浇混凝土基础及联系梁钢筋 | 1.部位:独立基础 2.钢筋种类:带肋钢筋 3.钢筋规格:Ⅲ级钢 HRB400 φ14 |  | t | 0.321
12 | 010506002001 | 现浇混凝土柱钢筋 | 1.部位:柱 2.钢筋种类:带肋钢筋 3.钢筋规格:Ⅲ级钢 HRB400 φ8 |  | t | 0.334
本页小计
分部分项工程项目清单计价表
工程名称：锅炉房土建工程 |  |  |  | 标段：阿尔山市殡仪馆附属工程 |  |  | 第 3 页 共 6 页
序号 | 项目编码 | 项目名称 | 项目特征描述 |  | 计量 单位 | 工程量 |  | 金额（元）
[8 empty] | 综合单价 | 合价
13 | 010506002002 | 现浇混凝土柱钢筋 | 1.部位:柱 2.钢筋种类:带肋钢筋 3.钢筋规格:Ⅲ级钢 HRB400 φ16 |  | t | 0.37
14 | 010506005001 | 现浇混凝土梁钢筋 | 1.部位:梁 2.钢筋种类:带肋钢筋 3.钢筋规格:Ⅲ级钢 HRB400 φ8 |  | t | 0.075
15 | 010506005002 | 现浇混凝土梁钢筋 | 1.部位:梁 2.钢筋种类:带肋钢筋 3.钢筋规格:Ⅲ级钢 HRB400 φ16 |  | t | 0.181
16 | 040901010001 | 钢筋机械连接 | 1.连接方式:电渣压力焊连接 |  | 个 | 72
模板
17 | 010505001001 | 垫层模板 | 1.模板类型:复合模板 |  | m2 | 5.52
18 | 010505002001 | 基础模板 | 1.模板类型:复合模板 |  | m2 | 24.48
19 | 010505004001 | 柱面模板 | 1.模板类型:复合模板钢支撑 |  | m2 | 32.02
20 | 010505006001 | 梁模板 | 1.模板类型:复合模板钢支撑 |  | m2 | 17.94
21 | 010505014001 | 零星现浇构件模板--柱脚包裹混凝土 | 1.模板类型:复合模板 |  | m2 | 0.36
22 | 010505018001 | 台阶模板 | 1.模板类型:复合模板钢支撑 |  | m2 | 3
金属结构工程
23 | 010602001001 | 钢屋架 | 1.钢材品种、规格:钢屋架 2.屋架跨度及起拱高度:跨度4.7m，高度1.5m 3.防火涂料:钢结构个防火涂料满足二级防火等级要求，钢梁、钢架1.5小时 4.运距:3km |  | t | 0.345
本页小计
分部分项工程项目清单计价表
工程名称：锅炉房土建工程 |  |  |  | 标段：阿尔山市殡仪馆附属工程 |  |  | 第 4 页 共 6 页
序号 | 项目编码 | 项目名称 | 项目特征描述 |  | 计量 单位 | 工程量 |  | 金额（元）
[8 empty] | 综合单价 | 合价
24 | 010603002001 | 空腹钢柱 | 1.柱类型:箱200*200*5*5 2.钢材品种、规格:Q235B 3.防火涂料:钢结构个防火涂料满足二级防火等级要求，钢柱2.5小时 4.运距:3km |  | t | 1.199
25 | 010606003001 | 钢墙架 | 1.钢材品种、规格:Q235B QLT1、MK、ML、CK 方钢F100*4.0, 2.防火涂料:钢结构个防火涂料满足二级防火等级要求，钢梁钢架1.5小时 3.运距:3km |  | t | 1.406
26 | 010607003001 | 钢檩条 | 1.钢材品种、规格:WLT B120*60*2.5 2.构件类型:Q235B 方钢管 3.防火涂料:钢结构个防火涂料满足二级防火等级要求，支撑及檩条1.0小时 4.运距:3km |  | t | 0.476
27 | 010607002001 | 钢支撑、钢拉条 | 1.钢材品种、规格:D89*4 XG-1 XG-2 SC CC 2.构件类型:Q235B 3.防火涂料:钢结构个防火涂料满足二级防火等级要求，支撑及檩条1.0小时 4.运距:3km |  | t | 0.86
28 | 011402005001 | 金属构件除锈 | 1.除锈方式:喷砂除锈 2.除锈等级:st3级 |  | t | 4.286
29 | 011402003001 | 金属面油漆 | 1.底漆:红丹油性漆两道 2.面漆:C04-45灰醇酸磁漆两道 |  | m2 | 134.35
门窗工程
本页小计
分部分项工程项目清单计价表
工程名称：锅炉房土建工程 |  |  |  | 标段：阿尔山市殡仪馆附属工程 |  |  | 第 5 页 共 6 页
序号 | 项目编码 | 项目名称 | 项目特征描述 |  | 计量 单位 | 工程量 |  | 金额（元）
[8 empty] | 综合单价 | 合价
30 | 010807001001 | 金属(塑钢)窗 | 1.窗洞口尺寸:C1821 C2121 2.窗类型:平开断桥铝三玻窗 |  | m2 | 11.97
31 | 010802003001 | 防盗门 | 1.门洞口尺寸:M1524 2.框、扇材质:防盗门 |  | m2 | 3.6
屋面工程
32 | 010901005001 | 金属板幕墙顶 | 1.规格:外侧为蓝色，内侧为白色，岩棉隔热层厚120mm，导热系数≤0.044w/（m.k）³，体积密度≥100kg/m。屋脊处的脊板和檐口处的封檐板均采用1.0mm蓝色彩钢板。 2.面层材料品种、规格、表面处理:外层为0.6mm，内层为0.5mm厚压型彩钢夹芯板（JYJB41-500-10000) 3.详见08J925-3第B8页1号 |  | m2 | 54.64
楼地面装饰工程
33 | 010501002003 | 楼地面垫层 | 1.部位:楼地面垫层 2.厚度:150mm 3.材料品种、强度要求、配比:3:7灰土 |  | m3 | 5.62
34 | 010501002004 | 楼地面垫层 | 1.混凝土种类:现浇混凝土 2.混凝土强度等级:C15 |  | m3 | 2.25
35 | 011102003001 | 块料楼地面 | 1.找平层厚度、材料种类及强度等级:20厚干硬性水泥砂浆 2.面层材料品种、规格:8~10厚地砖铺实拍平 3.勾缝材料种类:稀水泥浆擦缝 |  | m2 | 37.44
本页小计
分部分项工程项目清单计价表
工程名称：锅炉房土建工程 |  |  |  | 标段：阿尔山市殡仪馆附属工程 |  |  | 第 6 页 共 6 页
序号 | 项目编码 | 项目名称 | 项目特征描述 |  | 计量 单位 | 工程量 |  | 金额（元）
[8 empty] | 综合单价 | 合价
墙、柱面装饰与隔断、幕墙工程
36 | 010605002001 | 钢板墙板 | 1.钢材品种、规格:岩棉复合彩钢板 |  | m2 | 106.57
本页小计
合 计

## 表E.3.1 措施项目清单计价表
措施项目清单计价表
工程名称：锅炉房土建工程 |  |  | 标段：阿尔山市殡仪馆附属工程 |  | 第 1 页 共 1 页
序号 | 项目编码 | 项目名称 |  | 工作内容 |  | 价格（元） | 备注
1 | 一 | 措施项目一
1.1 | 011601007 | 文明施工费
1.1.1 | 011601007001 | 文明施工与环境保护费
1.1.2 | 011601006001 | 临时设施费
1.2 | 011601010001 | 雨季施工增加费
1.3 | 011601014001 | 已完工程及设备保护费
1.4 | 01B001 | 工程定位复测费
1.5 | 011601013001 | 二次搬运费
2 | 二 | 措施项目二
2.1 | 011601003002 | 其他大型机械进出场及安拆
本页小计 | [6 empty] | -
合 计 | [6 empty] | -
注：措施项目清单费用构成详见本标准表 E.3.2，大型机械进出场及安拆费用组成见本标准表 E.3.4。

## 表E.4.1 其他项目清单计价表
其他项目清单计价表
工程名称：锅炉房土建工程 |  | 标段：阿尔山市殡仪馆附属工程 |  |  |  | 第 1 页 共 1 页
序号 | 项目名称 |  | 暂估（暂定）金额（元） | 结算（确定）金额（元） | 调整金额± （元） |  | 备注
1 | 暂列金额 | [5 empty] | 详见本标准表 E.4.2
2 | 暂估价
2.1 | 专业工程暂估价 | [5 empty] | 详见本标准表 E.4.3
2.2 | 材料暂估价
3 | 计日工 | [5 empty] | 详见本标准表 E.4.4
4 | 总承包服务费 | [5 empty] | 详见本标准表 E.4.5
5 | 材料检验试验费
6 | 建筑工程能效测评费
7 | 工程变更及现场签证
8 | 提前竣工（赶工补偿）
9 | 无负荷联合试运转费
10 | 停窝工损失费
11 | 施工期间未完工程保护费
12 | 企业自有工人培训管理费
13 | 建筑工人实名制费 | [5 empty] | 1.建设项目招标工期为1年的暂按57900元计入工程造价； 2.建设项目招标工期为2年的暂按99400元计入工程造价； 3.建设项目招标工期为3年及以上的暂按140900元计入工程造价。
14 | 安全生产计提费 | [5 empty] | 房屋建筑工程计提比例为3%，市政公用工程计提比例为1.5%。
15 | 人工增加费
合 计 | [6 empty] | -

## 表E.4.2 暂列金额明细表
暂列金额明细表
工程名称：锅炉房土建工程 |  |  |  | 标段：阿尔山市殡仪馆附属工程 |  |  | 第 1 页 共 1 页
序号 | 项目名称 | 计算基础 | 费率（%） |  | 暂定金额 （元） | 确定金额（元） |  | 调整金额± (元) | 备注
1 | 合同价格调整暂列金额
2 | 未确定工程暂列金额
3 | 未确定服务暂列金额
4 | 未确定其他暂列金额
本页小计 |  | - | -
合 计 |  | - | -
注：1 本表由招标人填写“暂定金额”总额，采用费率计价方式计算暂定金额的，应分别填写“计算基础”“费率”，并计算 填写“暂定金额”；采用总价计价方式计算暂定金额的，可直接填写“暂定金额”； 2 投标人应将上述暂定金额填写并计入投标总价； 3 结算时应按合同约定计算并填写“确定金额”。

## 表E.4.3 专业工程暂估价明细表
专业工程暂估价明细表
工程名称：锅炉房土建工程 |  |  |  | 标段：阿尔山市殡仪馆附属工程 |  |  |  | 第 1 页 共 1 页
序号 | 专业工程名称 | 暂估金额（元） |  |  |  | 确认金额（元） |  |  |  | 调整金额±（元） | 备注
|  | 不含税价格 | 增值税 |  | 含税价格 | 不含税价格 | 增值税 |  | 含税价格
|  | A₁ | B₁ |  | C₁ | A₂ | B₂ |  | C₂ | D=C₂-C₁
本页小计 | [10 empty] | -
合计 | [10 empty] | -
注：本表“暂估金额”由招标人填写，投标人应将“暂估金额”填写并计入投标总价。结算时应按合同约定的价格填写 “确认金额”。

## 表E.4.4 计日工表
计日工表
工程名称：锅炉房土建工程 |  |  |  | 标段：阿尔山市殡仪馆附属工程 |  |  |  | 第 1 页 共 1 页
编号 | 计日工名称 | 单位 | 暂定数量 |  | 实际数量 | 综合单价(元) | 合价（元） |  |  | 调整金额± (元)
[7 empty] | 暂定 |  | 实际
[7 empty] | A₁ |  | A₂ | B=A₂-A₁
一 | 人工
1
人工小计
二 | 材料
1
材料小计
三 | 施工机具
1
施工机具小计
总计
注：1 本表计日工名称、暂定数量应由招标人填写。编制最高投标限价时，单价应由招标人按有关计价规定确定；编制投标报 价时，单价应由投标人自主报价，并按暂定数量计算合价计入投标总价中。 2 工程结算时，应按发承包双方确认的实际数量计算合价。发承包双方确认的实际数量详见本标准表E.8.2。

## 表E.4.5 总承包服务费计价表
总承包服务费计价表
工程名称：锅炉房土建工程 |  |  |  | 标段：阿尔山市殡仪馆附属工程 |  |  |  |  | 第 1 页 共 1 页
序号 | 项目名称 | 计算基础 | 费率(%) |  | 金额 | 确认 计算基础 | 结算金额 （元） | 调整金额± （元） |  | 备注
|  | A₁ | B |  | C₁ | A₂ | C₂ | D=C₂-C₁
1 | 发包人提供材料 | [8 empty] | 详见本标准表G.1.1
2 | 专业分包工程 | [8 empty] | 详见本标准表E.4.3
3 | 直接发包的专业工程 | [8 empty] | 详见本标准表E.4.6
本页小计
合 计 |  | — | — |  |  | — |  |  |  | -
注：1 本表项目名称、服务内容应由招标人填写； 2 编制最高投标限价及投标报价时，采用费率计价方式计算总承包服务费的，应分别填写“计算基础 A₁” “费率B”， 并计算填写“金额C₁”，C₁=A₁×B; 采用总价计价方式计算总承包服务费的，可直接填写“金额C₁”； 3 编制结算时，采用费率计价方式计算总承包服务费的，应填写“确认计算基础A₂”， 并计算填写“结算金额C₂”， C₂=A₂×B；采用总价计价方式计算总承包服务费的，可直接填写“结算金额C₂”。

## 表E.5.1 增值税计价表
增值税计价表
工程名称：锅炉房土建工程 |  |  | 标段：阿尔山市殡仪馆附属工程 |  | 第 1 页 共 1 页
序号 | 项目名称 | 计算基础说明 |  | 计算基础 |  | 税率(%) | 金额(元)
1 | 增值税 | 分部分项工程费+措施项目工程费+其他项目费-其中：专业工程暂估价 |  |  |  | 9
合 计