## 表C.1.1 招标工程量清单扉页
工程名称： |  | 2026年城区道路道板维修维护
标段名称： |  | 2026年城区道路道板维修维护
招标工程量清单
| 编 制 人： |  | (造价专业人员签字及盖章)
| 审 核 人： |  | (签字及盖章)
| 编 制 单 位： |  | (盖章)
| 法定代表人或其授权人： |  | (签字或盖章)
| 招 标 人： |  | (盖章)
| 法定代表人或其授权人： |  | (签字或盖章)
编 制 时 间：

## 表D.1.1 工程量清单编制说明
工程量清单或最高投标限价编制（审核）说明
工程名称：2026年城区道路道板维修维护
一、工程名称：2026年城区道路道板维修维护 二、工程概况：本项目维修沥青混凝土路面5500㎡，维修石材道板砖4000㎡等零星工程内容。 三、编制依据： 1、《建设工程工程量清单计价规范》(GB50500-2024)。 2、《内蒙古自治区建设工程费用定额》（2017）。 3、《内蒙古自治区市政维修养护工程预算定额》（2021）。 4、《内蒙古自治区市建筑与装饰工程预算定额》（2017）。 5、内建标【2019】113号关于调整内蒙古自治区建设工程计价依据增值税税率的通知。 6、内建标函【2019】468号文件关于调整内蒙古自治区建设工程计价依据规费中养老保险费率的通知。 7、本工程中材料、设备价按满洲里市地区《满洲里工程造价信息》执行，主要主材、设备采取市场询价并结合市场价格调整。 四、编制结果： 1、本工程招标控制价为1194235.61元，其中暂列金0元。
注：工程量清单或最高投标限价编制（审核）说明应包括工程概况、工程范围、编制（审核）依据、特殊要求（如有）及其 他需要说明的问题等内容。

## 表E.1.1 工程项目清单汇总表
工程项目清单汇总表
工程名称：2026年城区道路道板维修维护 |  | 标段：2026年城区道路道板维修维护 | 第 1 页 共 1 页
序号 | 项目内容 |  |  | 金额（元）
1 | 分部分项工程项目
1.1 | 2026年城区道路道板维修维护
1.1.1 | 2026年城区道路道板维修维护
2 | 措施项目
2.1 | 其中：安全生产措施项目
3 | 其他项目
3.1 | 其中：暂列金额
3.2 | 其中：专业工程暂估价
3.3 | 其中：计日工
3.4 | 其中：总承包服务费
3.5 | 其中：材料检验试验费
3.6 | 其中：建筑工程能效测评费
3.7 | 其中：工程变更及现场签证
3.8 | 其中：提前竣工(赶工补偿)
3.9 | 其中：无负荷联合试运转费
3.10 | 其中：停窝工损失费
3.11 | 其中：施工期间未完工程保护费
3.12 | 其中：企业自有工人培训管理费
3.13 | 其中：建筑工人实名制费
3.14 | 其中：安全生产计提费
3.15 | 其中：人工增加费
4 | 增值税
合计
注：1 专业工程暂估价为已含税价格，在计算增值税计算基础时不应包含发包人提供的材料费和专业工程暂估价金额；
2 本表宜用于按合同标的为工程量清单编制对象的工程汇总计算，以单项工程、单位工程等为工程量清单编制对象的工
程可按本表汇总计算。

## 表E.2.1 分部分项工程项目清单计价表【2026年城区道
分部分项工程项目清单计价表
工程名称：2026年城区道路道板维修维护 |  |  |  | 标段：2026年城区道路道板维修维护 |  |  | 第 1 页 共 2 页
序号 | 项目编码 | 项目名称 | 项目特征描述 |  | 计量 单位 | 工程量 |  | 金额（元）
[8 empty] | 综合单价 | 合价
拆除工程
1 | 041001001001 | 沥青混凝土锯缝 | 1.材质:割缝机割缝，深度5cm 2.暂估工程量（据实结算） |  | m | 4000
2 | 041001001003 | 拆除沥青混凝土 | 1.拆除沥青混凝土 2.包含外运清理，投标人自行考虑运距 |  | m2 | 5000
3 | 041001001002 | 混凝土路锯缝 | 1.材质:割缝机割缝 2.厚度:25cm 3.包含外运清理，投标人自行考虑运距 |  | m | 1200
4 | 041001001004 | 拆除路面 | 1.材质:拆除路面 2.厚度:25cm 3.包含外运清理，投标人自行考虑运距 |  | m2 | 500
5 | 041001003001 | 拆除碎石基层 | 1.材质:拆除混凝土路面下碎石垫层 2.厚度:20cm 3.包含外运清理，投标人自行考虑运距 |  | m2 | 500
6 | 041001002001 | 拆除石材 | 1.材质:拆除石材 2.厚度:5cm 3.包含外运清理，投标人自行考虑运距 |  | m2 | 4000
新建工程
7 | 040203006001 | 沥青混凝土 | 1.沥青品种:细粒式沥青混凝土 2.沥青混凝土种类:详见设计 3.厚度:5cm 4.此部分为零星修补 |  | m2 | 5100
8 | 040203004001 | 粘层 | 1.材料品种:乳化沥青 2.喷油量:0.3kg/m2 |  | m2 | 5100
9 | 040203006002 | 沥青混凝土 | 1.沥青品种:细粒式沥青混凝土 2.沥青混凝土种类:详见设计 3.厚度:5cm |  | m2 | 500
10 | 040203004002 | 粘层 | 1.材料品种:乳化沥青 2.喷油量:0.3kg/m2 |  | m2 | 500
本页小计
分部分项工程项目清单计价表
工程名称：2026年城区道路道板维修维护 |  |  |  | 标段：2026年城区道路道板维修维护 |  |  | 第 2 页 共 2 页
序号 | 项目编码 | 项目名称 | 项目特征描述 |  | 计量 单位 | 工程量 |  | 金额（元）
[8 empty] | 综合单价 | 合价
11 | 040203007001 | 水泥混凝土 | 1.混凝土强度等级:c20砼 2.厚度:25cm 3.塑料膜养护 |  | m2 | 500
12 | 040202010001 | 碎石垫层 | 1.石料规格:满足设计要求 2.厚度:20cm 3.基底清理、整形、碾压 |  | m2 | 500
13 | 040204001001 | 铺设石材道板 | 1.块料品种、规格:火烧板300*600*5cm 2.厚度：5cm 3.结合层砂浆：(干拌) DS M15 |  | m2 | 4000
14 | 011101001001 | 地面修补抹灰 | 1.C25混凝土修补厚度10cm |  | m2 | 2020
本页小计
合 计

## 表E.2.3 材料暂估单价及调整表【2026年城区道路道板
材料暂估单价及调整表
工程名称：2026年城区道路道板维修维护 |  |  |  |  | 标段：2026年城区道路道板维修维护 | [5 empty] | 第 1 页 共 1 页
序号 | 材料名称 | 规格型号 | 计量单位 | 暂估 |  |  |  | 确认 |  |  |  | 调整金额（元） | 备注
|  |  |  | 数量 |  | 单价 （元） | 合价 （元） | 数量 | 单价 （元） | 合价 （元）
|  |  |  | A₁ |  | B₁ | C₁ | A₂ | B₂ | C₂ |  | D=C₂-C₁
本页小计 | [7 empty] | — | — |  |  |  | —
合 计 | [7 empty] | — | — |  |  |  | —
注：本表可由招标人填写“暂估单价”栏，并在备注栏说明拟用暂估价材料的清单项目，投标人应将上述材料暂估单价计入 工程量清单综合单价。

## 表E.3.1 措施项目清单计价表【2026年城区道路道板维
措施项目清单计价表
工程名称：2026年城区道路道板维修维护 |  |  | 标段：2026年城区道路道板维修维护 |  | 第 1 页 共 1 页
序号 | 项目编码 | 项目名称 |  | 工作内容 |  | 价格（元） | 备注
1 | 一 | 措施项目一
1.1 | 041201017 | 安全文明施工费
1.2 | 041201017001 | 安全文明施工与环境保护费
1.3 | 041201016001 | 临时设施费
1.4 | 041201020001 | 雨季施工增加费
1.5 | 041201024001 | 已完工程及设备保护费
1.6 | 041201023001 | 二次搬运费
1.7 | 041201022001 | 特殊地区施工增加费
1.8 | 041201021001 | 夜间施工增加费
1.9 | 041201021002 | 白天在地下室施工增加费
1.10 | 041201020002 | 冬季施工增加费
2 | 二 | 措施项目二
2.1 | 041201012001 | 大型机械设备进出场及安拆
本页小计 | [6 empty] | -
合 计 | [6 empty] | -
注：措施项目清单费用构成详见本标准表 E.3.2，大型机械进出场及安拆费用组成见本标准表 E.3.4。

## 表E.4.1 其他项目清单计价表【2026年城区道路道板维
其他项目清单计价表
工程名称：2026年城区道路道板维修维护 |  | 标段：2026年城区道路道板维修维护 |  |  |  | 第 1 页 共 1 页
序号 | 项目名称 |  | 暂估（暂定）金额（元） | 结算（确定）金额（元） | 调整金额± （元） |  | 备注
1 | 暂列金额 | [5 empty] | 详见本标准表 E.4.2
2 | 暂估价
2.1 | 专业工程暂估价 | [5 empty] | 详见本标准表 E.4.3
2.2 | 材料暂估价
3 | 计日工 | [5 empty] | 详见本标准表 E.4.4
4 | 总承包服务费 | [5 empty] | 详见本标准表 E.4.5
5 | 材料检验试验费
6 | 建筑工程能效测评费
7 | 工程变更及现场签证
8 | 提前竣工（赶工补偿）
9 | 无负荷联合试运转费
10 | 停窝工损失费
11 | 施工期间未完工程保护费
12 | 企业自有工人培训管理费
13 | 建筑工人实名制费 | [5 empty] | 1.建设项目招标工期为1年的暂按57900元计入工程造价； 2.建设项目招标工期为2年的暂按99400元计入工程造价； 3.建设项目招标工期为3年及以上的暂按140900元计入工程造价。
14 | 人工增加费
合 计 | [6 empty] | -

## 表E.4.2 暂列金额明细表【2026年城区道路道板维修维
暂列金额明细表
工程名称：2026年城区道路道板维修维护 |  |  |  | 标段：2026年城区道路道板维修维护 |  |  | 第 1 页 共 1 页
序号 | 项目名称 | 计算基础 | 费率（%） |  | 暂定金额 （元） | 确定金额（元） |  | 调整金额± (元) | 备注
1 | 合同价格调整暂列金额
2 | 未确定工程暂列金额
3 | 未确定服务暂列金额
4 | 未确定其他暂列金额
本页小计 |  | - | -
合 计 |  | - | -
注：1 本表由招标人填写“暂定金额”总额，采用费率计价方式计算暂定金额的，应分别填写“计算基础”“费率”，并计算 填写“暂定金额”；采用总价计价方式计算暂定金额的，可直接填写“暂定金额”； 2 投标人应将上述暂定金额填写并计入投标总价； 3 结算时应按合同约定计算并填写“确定金额”。

## 表E.4.3 专业工程暂估价明细表【2026年城区道路道板
专业工程暂估价明细表
工程名称：2026年城区道路道板维修维护 |  |  |  | 标段：2026年城区道路道板维修维护 |  |  |  | 第 1 页 共 1 页
序号 | 专业工程名称 | 暂估金额（元） |  |  |  | 确认金额（元） |  |  |  | 调整金额±（元） | 备注
|  | 不含税价格 | 增值税 |  | 含税价格 | 不含税价格 | 增值税 |  | 含税价格
|  | A₁ | B₁ |  | C₁ | A₂ | B₂ |  | C₂ | D=C₂-C₁
本页小计 | [10 empty] | -
合计 | [10 empty] | -
注：本表“暂估金额”由招标人填写，投标人应将“暂估金额”填写并计入投标总价。结算时应按合同约定的价格填写 “确认金额”。

## 表E.4.4 计日工表【2026年城区道路道板维修维护】
计日工表
工程名称：2026年城区道路道板维修维护 |  |  |  | 标段：2026年城区道路道板维修维护 |  |  |  | 第 1 页 共 1 页
编号 | 计日工名称 | 单位 | 暂定数量 |  | 实际数量 | 综合单价(元) | 合价（元） |  |  | 调整金额± (元)
[7 empty] | 暂定 |  | 实际
[7 empty] | A₁ |  | A₂ | B=A₂-A₁
一 | 人工
1 | 计日工 | 工日 | 1
人工小计
二 | 材料
1
材料小计
三 | 施工机具
1
施工机具小计
总计
注：1 本表计日工名称、暂定数量应由招标人填写。编制最高投标限价时，单价应由招标人按有关计价规定确定；编制投标报 价时，单价应由投标人自主报价，并按暂定数量计算合价计入投标总价中。 2 工程结算时，应按发承包双方确认的实际数量计算合价。发承包双方确认的实际数量详见本标准表E.8.2。

## 表E.4.5 总承包服务费计价表【2026年城区道路道板维
总承包服务费计价表
工程名称：2026年城区道路道板维修维护 |  |  |  | 标段：2026年城区道路道板维修维护 |  |  |  |  | 第 1 页 共 1 页
序号 | 项目名称 | 计算基础 | 费率(%) |  | 金额 | 确认 计算基础 | 结算金额 （元） | 调整金额± （元） |  | 备注
|  | A₁ | B |  | C₁ | A₂ | C₂ | D=C₂-C₁
1 | 发包人提供材料 | [8 empty] | 详见本标准表G.1.1
2 | 专业分包工程 | [8 empty] | 详见本标准表E.4.3
3 | 直接发包的专业工程 | [8 empty] | 详见本标准表E.4.6
本页小计
合 计 |  | — | — |  |  | — |  |  |  | -
注：1 本表项目名称、服务内容应由招标人填写； 2 编制最高投标限价及投标报价时，采用费率计价方式计算总承包服务费的，应分别填写“计算基础 A₁” “费率B”， 并计算填写“金额C₁”，C₁=A₁×B; 采用总价计价方式计算总承包服务费的，可直接填写“金额C₁”； 3 编制结算时，采用费率计价方式计算总承包服务费的，应填写“确认计算基础A₂”， 并计算填写“结算金额C₂”， C₂=A₂×B；采用总价计价方式计算总承包服务费的，可直接填写“结算金额C₂”。

## 表E.4.6 直接发包的专业工程明细表【2026年城区道路
直接发包的专业工程明细表
工程名称：2026年城区道路道板维修维护 |  | 标段：2026年城区道路道板维修维护 | 第 1 页 共 1 页
序号 | 直接发包的专业工程名称 |  |  | 备注
1 | 直接发包的专业工程
注：本表应由招标人填写，用于计算直接发包的专业工程总承包服务费。

## 表E.5.1 增值税计价表【2026年城区道路道板维修维护】
增值税计价表
工程名称：2026年城区道路道板维修维护 |  |  | 标段：2026年城区道路道板维修维护 |  | 第 1 页 共 1 页
序号 | 项目名称 | 计算基础说明 |  | 计算基础 |  | 税率(%) | 金额(元)
1 | 增值税 | 分部分项工程费+措施项目工程费+其他项目费-其中：专业工程暂估价 |  |  |  | 3
合 计

## 表G.1.1 发包人提供材料一览表【2026年城区道路道板
发包人提供材料一览表
工程名称：2026年城区道路道板维修维护 |  |  |  |  | 标段：2026年城区道路道板维修维护 |  | 第 1 页 共 1 页
序号 | 材料名称、规格、型号 | 单位 | 数量 | 单价(元) |  | 合价（元） |  | 有效损耗率 (%) | 备注
本页小计 | [7 empty] | - | -
合 计 | [7 empty] | - | -

## 表G.2.1-1 承包人提供可调价主要材料表一【2026年
承包人提供可调价主要材料表一
(适用于价格信息调差法)
工程名称：2026年城区道路道板维修维护 |  |  |  |  | 标段：2026年城区道路道板维修维护 |  |  |  | 第 1 页 共 1 页
序号 | 名称、规格、型号 | 单位 | 数量 | 基准价 Cₒ（元） |  | 投标报价 （元） | 风险幅度系数 r（%） | 价格信息 Cᵢ（元） |  | 价差 ΔC（元） | 价差调整金额 ΔP（元）
本页小计
合 计
注：1 本表仅适用于物价变化引起合同价格调整事件使用。其中，招标人填写序号、名称、规格、型号、 单位、基准价、风险 幅度；投标人根据投标报价填写投标报价； 2 “数量”依据发承包双方在合同中明确的数量计算方式计算确定。

## 表G.2.1-2 承包人提供可调价主要材料表二【2026年
承包人提供可调价主要材料表二
(适用于价格指数调差法)
工程名称：2026年城区道路道板维修维护 |  |  | 标段：2026年城区道路道板维修维护 |  |  | 第 1 页 共 1 页
序号 | 名称、规格、型号 | 变值权重 B |  | 基本价格指数 Fₒ | 现行价格指数 Fₜ |  | 风险幅度系数 （%） | 价差调整金额 △P（元）
| 定值权重A | 1 |  | - | - |  | - | -
合计 |  | 1 |  | - | - |  | -
注：1“名称、规格、型号”“基本价格指数”栏由招标人填写，人工也采用价格指数调差法调整的，由招标人在“名称”栏填 写； 2 本表仅适用于物价变化引起合同价格调整事件使用； 3 分项计算可调价主要材料价差的，应在“价差调整金额”列分别填写金额，并计算合计金额；整体计算可调价主要材料 价差的，可仅在“价差调整金额”列“合计”行填写。