## ■羊分割加工设备
序号 | 名称 | 技术参数要求（本项产品需提供产品说明书或技术⽩⽪书或检测报告或产品彩⻚或官⽹参数⻚或厂家说明等佐证材料） | 数量
1 | 蒸汽吸毛清理机 | 1、用于清理羊胴体上的浮毛及污物的设备。 2、吸毛机主体不锈钢制造，不锈钢控制箱，包含吸料管、供气管各5米，手持吸毛头一个。 3、外形尺寸：长（1050-1150）×宽（1850-1950）×高（950-1050）mm 4、装机功率：≥2.2kw。包含蒸汽发生器：设备功率≥12KW | 1
2 | 热水热收缩隧道 | 1、设备尺寸：长（1500-1550）X宽（850-950）X高（1750-1800）mm 2、重量：水箱无水时：（≥500kg）水箱满水时：（≥600kg） 3、产品尺寸：长度：无限制，宽度：555mm max，高度：255mm max 4、收缩温度：可调节 最高95℃。 5、作业速度：变频调节， 15-26m/min 6、嘈声水平：≤71dB 7、供电电压：三相+N+E AC380V 50Hz 8、装机功率：≥54KW 9、消耗功率：≥35KW 10、供水压力：2-4kg 11、水蒸汽排出： 需要外接管道 直径 160mm 12、上、下喷淋水量：阀门可调节 | 2
3 | X 射线异物检测机 | 1、最大检测宽度：600mm（高于600mm为正偏离，低于600mm为负偏离） 2、最大检测高度：300mm（高于300mm为正偏离，低于300mm为负偏离） 3、传送带高度 750mm（向上可调100mm） 4、外形尺寸 长（1300-1350）mm 宽（1300-1320）mm 高 （2000-2100）mm 5、检测精度（空机）不锈钢球：φ0.3mm 不锈钢丝：0.2*2mm 玻璃球/陶瓷球：φ 1.0mm 6、X光源功率 480W/100KV 7、探测器：0.4mm 8、配备AI智能算法软件 9、显示屏 全色彩 ≥15英寸触摸屏 10、操作系统（不限操作系统） 11、支持数据接口 LAN port, USB port 12、参数调整 自学习/手动学习 13、图像管理 图像保存/打印/分析 14、电源 AC220V±10% 3000W 15、气源 ≥0.5Mpa 16、机体材质 SUS304 不锈钢 | 1

## 分割输送部分
序号 | 名称 | 技术参数要求 | 数量
1 | 骨头提升输送机 | 1、尺寸：长（7050-7150）mm*宽（600-620）mm*高（1400（离地最低点）-2500（离地最高点））mm 2、输送：食品级板状履带，厚≥16mm，带宽：≥500mm，提升挡板高度≥100mm，两侧高≥100mm高分子侧挡板 3、框架：不锈钢方管:38mm*38mm*厚2mm，侧板3.0mm不锈钢板制作，预留清洗口。 4、电机：蜗轮蜗杆减速机 5、不锈钢轴承，高度可调装置，聚乙烯护条，保护输送带，减少磨损。 | 1
2 | 脊骨提升输送机 | 1、尺寸：长（4450-4550）mm*宽（600-620）mm*高（800（离地最低点）-2500（离地最高点））mm 2、输送：食品级板状履带，厚≥16mm，带宽：≥500mm，提升挡板高度≥100mm，两侧高≥100mm高分子侧挡板 3、框架：不锈钢方管:38mm*38mm*2mm（壁厚），侧板3.0mm不锈钢板制作，预留清洗口。 4、电机：蜗轮蜗杆减速机 5、不锈钢轴承，高度可调装置，聚乙烯护条，保护输送带，减少磨损。 | 1
3 | 骨头汇总输送机 1 | 1、尺寸：长（7900-8100）mm*宽（550-600）mm*高（2150-2250）mm 2、输送： PU带，带宽：≥500mm，两侧高分子侧挡板 3、框架： 38mm*38mm*2mm（壁厚），侧板3.0mm不锈钢板制作 4、电机： 蜗轮蜗杆减速机 5、不锈钢轴承，高度可调装置，侧导向块，保护输送带，减少磨损， PU带下底附带刮板。 | 1
4 | 骨头汇总输送机 2 | 1、尺寸：长（10500-11000）mm*宽（550-600）mm*高（2150-2250）mm 2、输送： PU带，带宽：≥500mm，两侧高分子侧挡板 3、框架：38mm*38mm*2mm（壁厚），侧板≥3.0mm不锈钢板制作 4、电机： 蜗轮蜗杆减速机 5、不锈钢轴承，高度可调装置，侧导向块，保护输送带，减少磨损， PU带下底附带刮板。 | 1
5 | 骨头下降滑槽 | 1、尺寸： 长（1750-1850）*宽（590-620）*高（900（离地最低点）-2000（离地最高点））mm 2、桌面： 304 2.0mm不锈钢板制作 加缓冲板 3、框架： 不锈钢方管长38mm*宽38mm*2mm（壁厚） 4、高度可调装置 | 1
6 | 重箱入库输送机 1 | 1、尺寸：长（6950-7100）mm*宽（490-520）mm*高（750-820）mm 2、传送带材料 ：网状履带，带宽：≥340mm， 3、框架： 不锈钢方管38mm*38mm*2mm（壁厚），侧板3.0mm不锈钢板制作 4、驱动部：蜗轮蜗杆减速机 5、不锈钢轴承，高度可调装置，更方便调节设备运行平稳度，输送带链板导向保护，直接贴合，更好的保护输送带 | 1
7 | 重箱入库输送机 2 | 1、尺寸：长（14000-15000）mm*宽（500-520）mm*高（750-820）mm 2、传送带材料 ：网状履带，带宽：≥340mm， 3、框架： 不锈钢方管38mm*38mm*2mm（壁厚），侧板3.0mm不锈钢板制作 4、驱动部：蜗轮蜗杆减速机 5、包括：不锈钢轴承，高度可调装置，更方便调节设备运行平稳度，输送带链板导向保护，直接贴合，更好的保护输送带 | 1
8 | 重箱无动力滚筒 | 1、尺寸：长（1950-2050）mm*宽（500-600）mm*高（750-820）mm 2、输送：PVC滚筒，间隔≤150mm 3、框架：主板≥3.0mm不锈钢板，立腿Ф38*2.0mm圆管，制作，为彻底减少卫生死角，末端设置阻挡装置 | 1
9 | 3.6米洗箱机 | 1.尺寸：长（3950-4050）mm*宽（1650-1750）mm*高（1700-1800）mm；整机采用304不锈钢材质； 2.清洗系统由预清洗段、高压清洗段、净水喷淋段组成，实现360°无死角清洗杀菌； 3.循环过滤装置，二个独立水箱，保证清洗水流畅通，无堵塞现象； 4.智能控温控水，可替代传统人工清洗，简单高效、清洗彻底； 5.主吸水泵含自动排气功能。 | 1

## （牛蹄、头、油）输送部分
序号 | 名称 | 技术参数要求 | 数量
1 | 牛蹄滑槽 | 1、尺寸：长（1950-2050）*宽（550-650）*1300（最高离地高度）-320（最低离地高度）mm 2、桌面： 304 2.0mm不锈钢板制作 加缓冲板 3、框架： 不锈钢方管:38mm*38mm*2mm（壁厚） 4、高度可调装置 | 1
2 | 牛蹄提升输送机 | 1、尺寸：长（5450-5550）mm*宽（605-615）mm*320mm（最低离地高度）-1050mm（最高离地高度） 2、输送：食品级板状履带，厚16mm，带宽：500mm，提升挡板高度100mm，两侧高100mm高分子侧挡板 3、框架：不锈钢方管:38mm*38mm*2mm（壁厚），侧板3.0mm不锈钢板制作，预留清洗口。 4、电机：蜗轮蜗杆减速机 5、不锈钢轴承，高度可调装置，聚乙烯护条，保护输送带，减少磨损。 | 1
3 | 牛蹄输送机 | 1、尺寸：长（2490-2510）mm*宽（605-615）mm*高（795-805）mm 2、输送：食品级板状履带，厚16mm，带宽：500mm，提升挡板高度100mm，两侧高100mm高分子侧挡板 3、框架：不锈钢方管:38mm*38mm*2mm（壁厚），侧板3.0mm不锈钢板制作，预留清洗口。 4、电机：蜗轮蜗杆减速机 5、不锈钢轴承，高度可调装置，聚乙烯护条，保护输送带，减少磨损。 | 1
4 | 牛头提升输送机 | 1、尺寸：长（6950-7050）mm*宽（695-705）mm*320（最低离地高度）-800（最高离地高度）mm 2、输送：食品级板状履带，厚16mm，带宽：600mm，提升挡板高度100mm，两侧高100mm高分子侧挡板 框架：不锈钢方管:38mm*38mm*2mm（壁厚），侧板3.0mm不锈钢板制作，预留清洗口。 电机：蜗轮蜗杆减速机 4、不锈钢轴承，高度可调装置，聚乙烯护条，保护输送带，减少磨损。 | 1
5 | 牛油输送机 1 | 1、尺寸：长（1950-2050）mm*宽（690-710）mm*高（315-325）mm 2、输送：食品级板状履带，厚16mm，带宽：600mm，提升挡板高度100mm，两侧高100mm高分子侧挡板 3、框架：不锈钢方管:38mm*38mm*2mm（壁厚），侧板3.0mm不锈钢板制作，预留清洗口。 4、电机：蜗轮蜗杆减速机 5、不锈钢轴承，高度可调装置，聚乙烯护条，保护输送带，减少磨损。 | 1
6 | 牛油提升输送机 | 1、尺寸：长（4250-4350）mm*宽（690-710）mm*320（最低离地高度）-950（最高离地高度）mm 2、输送：食品级板状履带，厚16mm，带宽：600mm，提升挡板高度100mm，两侧高100mm高分子侧挡板 3、框架：不锈钢方管:38mm*38mm*2mm（壁厚），侧板3.0mm不锈钢板制作，预留清洗口。 4、电机：蜗轮蜗杆减速机 5、不锈钢轴承，高度可调装置，聚乙烯护条，保护输送带，减少磨损。 | 1
7 | 牛油输送机 2 | 1、尺寸：长（7950-8050）mm*宽（690-710）mm*高（690-710）mm 2、输送：食品级板状履带，厚16mm，带宽：600mm，提升挡板高度100mm，两侧高100mm高分子侧挡板 3、框架：不锈钢方管:38mm*38mm*2mm（壁厚），侧板3.0mm不锈钢板制作，预留清洗口。 4、电机：蜗轮蜗杆减速机 5、不锈钢轴承，高度可调装置，聚乙烯护条，保护输送带，减少磨损。 | 1
8 | 牛油下降滑槽 | 1、尺寸：长（1750-1850）mm*宽（590-610）mm*500（最高离地高度）-350（最低离地高度）mm 2、桌面： 304 2.0mm不锈钢板制作 3、框架： 不锈钢方管:38mm*38mm*2mm（壁厚） 4、高度可调装置 | 1

## 成品入库输送部分
序号 | 名称 | 技术参数要求 | 数量
1 | Z型提升机 | 1、尺寸：长（1500-1600）mm*宽（1050-1150）mm*800（最低离地高度）-2800（最高离地高度）mm） 2、框架采用长60mm*宽60mm*2.5mm（壁厚）不锈钢方管，托盘30mm*20mm不锈钢扁管；托盘称重50Kg以下； 3、输送量：≥1000盘/小时； 4、蜗轮蜗杆刹车减速机； 5、4条16A锰钢传动链条，6个提升托盘 | 1
2 | 提升机入口输送机 | 1、尺寸：长（2750—2850）mm*宽（500-600）mm*高（650-750）mm 2、3mm不锈钢侧板折弯，立腿长38mm*宽38mm*2（壁厚）不锈钢方管，可调地脚； 3、不锈钢多楔动力滚筒，多楔带驱动，直径50mm，长度490mm | 1
3 | 入库滚筒输送机 | 1、尺寸：长（2550-2650）mm*宽（500-600）mm*高（2750-2850）mm 2、3mm不锈钢侧板折弯，立腿40mm*60mm*2mm（壁厚）不锈钢方管，可调地脚； 3、不锈钢多楔动力滚筒，多楔带驱动，直径50mm，长度490mm | 1
4 | 入库转弯滚筒输送机 | 1、尺寸：1300*1300*620*2800mm 2、输送：90°滚筒转弯 3、框架：主板3.0mm不锈钢板，立腿长38mm*宽38mm*2mm（壁厚）不锈钢方管，横撑直径38mm（直径）*2.0mm（壁厚）圆管制作，彻底减少卫生死角。 4、电机：蜗轮蜗杆减速机 5、不锈钢轴承，高度可调装置。 | 2
5 | 入库输送机 1 | 1、尺寸：长：（3850-3950）mm 宽：（505-515）mm 高：（2750-2850）mm 2、输送：食品级网状履带，带宽：340mm。 3、框架：主板3.0mm不锈钢板，立腿38mm*38mm*2mm（壁厚）不锈钢方管，横撑直径38mm*2.0mm（壁厚）圆管制作，彻底减少卫生死角。 4、电机：蜗轮蜗杆减速机 5、不锈钢轴承，高度可调装置，网带护条，保护输送带，减少磨损。 | 1
6 | 入库输送机 2 | 1、尺寸：长（9900-10000）mm*宽（505-515）mm*2800（最高离地高度）-2100（最低离地高度）mm） 2、输送：食品级网状履带，带宽：340mm。 3、框架：主板3.0mm不锈钢板，立腿38mm*38mm*2mm（壁厚）不锈钢方管，横撑直径38mm*2.0mm（壁厚）圆管制作，彻底减少卫生死角。 4、电机：蜗轮蜗杆减速机 5、 不锈钢轴承，高度可调装置，网带护条，保护输送带，减少磨损。 | 1
7 | 入库转弯滚筒输送机 | 1、尺寸：1300*1300*620*2100mm 2、输送：90°滚筒转弯 3、框架：主板3.0mm不锈钢板，立腿38mm*38mm*2mm（壁厚）不锈钢方管，横撑直径38*2.0mm圆管制作，彻底减少卫生死角。 4、电机：蜗轮蜗杆减速机 5、不锈钢轴承，高度可调装置。 | 1
8 | 成品入库下降输送机 | 1、尺寸 ：长（6750-6850）mm*宽（505-515）mm*（2100（最高离地高度）-800（最低离地高度）mm） 2、输送： 食品级网状履带，带宽：330mm，带钩脚和提升推头。 3、框架： 主板3.0mm不锈钢板，立腿38mm*38mm*2mm（壁厚）不锈钢方管，横撑直径38mm*2.0mm（壁厚）圆管制作，彻底减少卫生死角。 3、电机： 蜗轮蜗杆减速机 4、不锈钢轴承， 高度可调装置，更方便调节设备运行平稳度，输送带链板导向保护，直接贴合，更好的保护输送带 | 1

## 托盒入库输送部分及辅助设备
序号 | 名称 | 技术参数要求 | 数量
1 | 托盒入库输送机 1 | 1、尺寸：长（17990-18010）mm*宽（590-610）mm*高（790-810）mm 2、输送： PU带，带宽：500mm 3、框架： 不锈钢方管:38mm*38mm*2mm（壁厚），侧板3.0mm不锈钢板制作 4、电机： 蜗轮蜗杆减速机 5、备注： 不锈钢轴承，高度可调装置，侧导向块，保护输送带，减少磨损。 | 1
2 | 托盒入库转弯输送机 | 1、输送： PU带，带宽：500mm 2、框架： 不锈钢方管:38mm*38mm*2mm（壁厚），侧板3.0mm不锈钢板制作 3、电机： 蜗轮蜗杆减速机 4、不锈钢轴承，高度可调装置，侧导向块，保护输送带，减少磨损。 | 2
3 | 托盒入库输送机 2 | 1、尺寸：长（11990-12010）mm*宽（590-610）mm*高（790-810）mm 2、输送： PU带，带宽：500mm 3、框架： 不锈钢方管:38mm*38mm*2mm（壁厚），侧板3.0mm不锈钢板制作 4、电机： 蜗轮蜗杆减速机 5、不锈钢轴承，高度可调装置，侧导向块，保护输送带，减少磨损。 | 1
4 | 电缆、桥架及穿线管 | 包含电线、电缆、穿线管、端子盒、急停盒,桥架。 电线电缆，从分割设备到电气控制柜的电线电缆包含电机电缆:丫JV-3*1.5+1平方1000米控制急停电缆:RVV2芯线800米光电信号电缆:RWV3芯线800米光电信号电缆:RWV5芯线500米急停开关数量:12个规格:冲16 100米;中25:100米;冲32:50米.有管卡安装固定，黑色波纹管DN20:50米桥架150*100为普材烤漆材质:300米 光电开关,包含漫反射及对射光电,防护等IP67,坚固耐用,稳定可靠,防水型好。穿线管采用不锈钢材质、 用户动力柜到分割设备控制柜的电线电缆及其它材料。电缆选用3x95+2x50mm2 铜芯五芯电缆,长度80米用户动力柜到分割设备控制柜的电线电缆及其它材料。电缆选用3x35+2x25mm2铜芯五芯电缆,长度80米 | 1 | ；
5 | 中央控制系统 | 1、电气控制柜包括： 1） PLC控制系统：可编程序控制器,S7-200 2） 触摸屏：触摸屏 3） 变频器：V20 4） 主开关：断路器 控制柜面板有电压电流表，显示当前电压电流。 5） 开关电源 6） 主开关配备过压、短路、过流保护、各电机分别配置独立开关，便于检修，调试，安全耐用。 2、电气控制柜对进总开关的主电源要求： 1）主电源线要采用三相五线制国标产品，可靠接地。 2）电压：三相交流 380V ±10％。频率50赫兹。 3）控制室内温度在10~28℃之间。控制柜全部组装完毕后，包括控制柜内部接线以及到操作现场外部接线。主电缆由控制柜底部进入进行接线。 | 1