## 表E.2.1 分部分项工程项目清单计价表
分部分项工程项目清单计价表
工程名称：敖勒召其通用机场供暖系统升级改造工程 |  |  |  | 标段：敖勒召其通用机场供暖系统升级改造工程 |  |  | 第 1 页 共 6 页
序号 | 项目编码 | 项目名称 | 项目特征描述 |  | 计量 单位 | 工程量 |  | 金额（元）
[8 empty] | 综合单价 | 合价
机库空气源
1 | 030701003001 | 空气源热泵-生能 | 1.名称:空气源热泵 2.型号:DLRK-170II 3.规格:制冷/制热量约170kw 4.安装形式:落地安装、配减震装置 5、单机试运转 |  | 台 | 1
2 | 031005016001 | 水箱 | 1、方形不锈钢保温水箱 2、1000mm*1000mm*1000mm |  | 台 | 1
3 | 010101001001 | 防冻液材料及加注费 | 1.防冻液（-30度），品牌，京脉，质保10年 2.加注费（含人工，排气，加注工具） |  | t | 6
4 | 030109001001 | 离心式泵 | 1.名称:热泵循环泵 2.规格：2.2KW（流量44m³/h，扬程10m） 3.一用一备 |  | 台 | 2
5 | 030211003001 | 循环水泵 | 1.名称:供暖循环泵 2.规格：4KW（流量25m³/h，扬程32m） 3.一用一备 |  | 台 | 2
6 | 040801004001 | 成套配电柜 | 1.名称:配电控制柜 2.型号:落地式 3.控制两用两备 |  | 台 | 1
7 | 030109001002 | 防冻液补水泵 | 1、防冻液补水泵 |  | 台 | 1
8 | 030109001003 | 减震器 | 1、主机减震器 200mm*200mm 气压 |  | 台 | 4
9 | 030409001001 | 电力电缆 | 1.名称:铜芯电力电缆YJV0.6/1KV 3*25+2*16 国标 |  | m | 15
10 | 030409001002 | 电力电缆 | 1、水泵电缆 铜芯电力电缆 YJV-0.6/1KV 3*6+1*4 国标 |  | m | 20
本页小计
分部分项工程项目清单计价表
工程名称：敖勒召其通用机场供暖系统升级改造工程 |  |  |  | 标段：敖勒召其通用机场供暖系统升级改造工程 |  |  | 第 2 页 共 6 页
序号 | 项目编码 | 项目名称 | 项目特征描述 |  | 计量 单位 | 工程量 |  | 金额（元）
[8 empty] | 综合单价 | 合价
11 | 030412003001 | 桥架 | 1.名称:槽式桥架 2.规格:150*100 3.安装方式：吊装 4.含弯头、三通、盖板 |  | m | 10
12 | 031002008001 | 软管 | 1.软线管 DN25 |  | m | 10
13 | 030409002001 | 控制电缆 | 1.信号线 |  | m | 10
14 | 031209003001 | 绝热 | 1.铁皮外保温 |  | 项 | 1
新增彩钢房
15 | 030409001003 | 电力电缆 | 1.室外电力电缆铜芯 YJV 0.6/1KV 3*35+1*16 |  | m | 100
16 | 041001001001 | 拆除路面 | 1.小型机械拆除硬化混凝土路面 |  | m2 | 32
17 | 010103002001 | 余方弃置 | 1.人工装石渣，自卸汽车运石渣至垃圾处理厂，运距20km |  | m3 | 6.4
18 | 010102002001 | 挖沟槽土方 | 1.挖掘机挖装沟槽土方 |  | m3 | 51.6
19 | 010103002002 | 余方弃置 | 1.余方弃置至垃圾处理厂，运距20km |  | m3 | 21.6
20 | 010102007001 | 回填方 | 1.夯填砂 |  | m3 | 21.6
21 | 010102007002 | 回填方 | 1.夯填土 |  | m3 | 30
22 | 050103015001 | 清除草皮 | 1.清除草皮 |  | m2 | 100
23 | 010102002002 | 挖沟槽土方 | 1.清除草皮后挖、装土方 |  | m3 | 85
24 | 010103002003 | 余方弃置 | 1.余方弃置至垃圾处理厂，运距20km |  | m3 | 85
25 | 010102007003 | 回填方 | 1.夯填砂 |  | m3 | 35
26 | 010102007004 | 回填方 | 1.夯填土 |  | m3 | 50
27 | 050103015002 | 清除草皮 | 1.清除草皮 |  | m2 | 18
28 | 010103001001 | 平整场地 | 1.平整场地 |  | m2 | 18
29 | 010102001001 | 挖基坑土方 | 1.小型挖掘机挖一、二类土 |  | m3 | 10.8
30 | 010502004001 | 设备基础 | 1.混凝土种类:商品砼 2.混凝土强度等级:C25 3.配电柜基础 |  | m3 | 0.35
31 | 010502019001 | 彩钢房 | 1.成套彩钢房 4.5*2.4，含基础、门等 |  | m2 | 10.8
本页小计
分部分项工程项目清单计价表
工程名称：敖勒召其通用机场供暖系统升级改造工程 |  |  |  | 标段：敖勒召其通用机场供暖系统升级改造工程 |  |  | 第 3 页 共 6 页
序号 | 项目编码 | 项目名称 | 项目特征描述 |  | 计量 单位 | 工程量 |  | 金额（元）
[8 empty] | 综合单价 | 合价
办公楼空气源
32 | 030701003002 | 空气源热泵 | 1.名称:空气源热泵 2.型号:DLRK-170II 3.规格:制冷/制热量约170kw 4.安装形式:落地安装、配减震装置 5、单机试运转 |  | 台 | 2
33 | 031005016002 | 水箱 | 1、方形不锈钢保温水箱 2、2000mm*1000mm*1500mm |  | 台 | 1
34 | 010101001002 | 防冻液材料及加注费 | 1.防冻液（-30度），品牌，京脉，质保10年 2.加注费（含人工，排气，加注工具） |  | t | 9
35 | 030109001004 | 离心式泵 | 1.名称:热泵循环泵 2.规格：2.2KW（流量50m³/h，扬程12.5m） 3.一用一备 |  | 台 | 2
36 | 030211003002 | 循环水泵 | 1.名称:供暖循环泵 2.规格：5.5KW（流量47m³/h，扬程28m） 3.一用一备 |  | 台 | 2
37 | 040801004002 | 成套配电柜 | 1.名称:配电控制柜 2.型号:落地式 |  | 台 | 1
38 | 030109001005 | 防冻液补水泵 | 1、防冻液补水泵 |  | 台 | 1
39 | 030109001006 | 减震器 | 1、主机减震器 200mm*200mm 气压 |  | 台 | 8
40 | 030409001004 | 电力电缆 | 1.名称:铜芯电力电缆YJV0.6/1KV 3*25+2*16 国标 |  | m | 35
41 | 030409001005 | 电力电缆 | 1、水泵电缆 铜芯电力电缆 YJV-0.6/1KV 3*6+1*4 国标 |  | m | 35
本页小计
分部分项工程项目清单计价表
工程名称：敖勒召其通用机场供暖系统升级改造工程 |  |  |  | 标段：敖勒召其通用机场供暖系统升级改造工程 |  |  | 第 4 页 共 6 页
序号 | 项目编码 | 项目名称 | 项目特征描述 |  | 计量 单位 | 工程量 |  | 金额（元）
[8 empty] | 综合单价 | 合价
42 | 030412003002 | 桥架 | 1.名称:槽式桥架 2.规格:150*100 3.安装方式：吊装 4.含弯头、三通、盖板 |  | m | 20
43 | 031002008002 | 金属软管 | 1.软线管 DN25 |  | m | 20
44 | 030409002002 | 控制电缆 | 1.信号线 |  | m | 30
45 | 031209003002 | 绝热 | 1.铁皮外保温 |  | 项 | 1
空气能辅材
46 | 031002006001 | 除污器(过滤器) | 1.过滤器DN100,国标 |  | 组 | 4
47 | 031002006002 | 除污器(过滤器) | 1.过滤器DN80,国标 |  | 组 | 4
48 | 030703005001 | 止回阀 | 1.止回阀DN100,国标 |  | 个 | 4
49 | 030703005002 | 止回阀 | 1.止回阀DN80,国标 |  | 个 | 4
50 | 031002008003 | 软接头(软管) | 1.软连接DN100,国标 |  | 根 | 12
51 | 031002008004 | 软接头(软管) | 1.软连接DN80,国标 |  | 根 | 18
52 | 030807003001 | 螺纹法兰阀门 | 1.蝶阀DN100,国标 |  | 个 | 16
53 | 030807003002 | 螺纹法兰阀门 | 1.蝶阀DN80,国标 |  | 个 | 22
54 | 031002009001 | 法兰 | 1.法兰DN100,国标 |  | 副 | 16
55 | 031002009002 | 法兰 | 1.法兰DN80,国标 |  | 副 | 22
56 | 030601002001 | 压力仪表 | 1.压力表 |  | 台 | 8
57 | 030601001001 | 温度仪表 | 1.温度计 |  | 支 | 4
58 | 031001002001 | 镀锌钢管 | 1.镀锌钢管DN100 |  | m | 30
59 | 031001002002 | 镀锌钢管 | 1.镀锌钢管DN80 |  | m | 30
60 | 030406005001 | 管道支架 | 1.支架制作、安装 |  | kg | 226.2
暖气
61 | 011504002001 | 暖气片拆除 | 1.拆除旧暖气片 |  | 组 | 80
62 | 041001006001 | 拆除管道 | 1.暖气管拆除 |  | m | 632
63 | 030807001001 | 螺纹阀门 | 1.名称：截止阀 2.规格： DN32 3.连接形式：丝扣连接 4.材质：铜质 |  | 个 | 80
64 | 030807001002 | 螺纹阀门 | 1.名称：球阀 2.规格： DN32 |  | 个 | 80
本页小计
分部分项工程项目清单计价表
工程名称：敖勒召其通用机场供暖系统升级改造工程 |  |  |  | 标段：敖勒召其通用机场供暖系统升级改造工程 |  |  | 第 5 页 共 6 页
序号 | 项目编码 | 项目名称 | 项目特征描述 |  | 计量 单位 | 工程量 |  | 金额（元）
[8 empty] | 综合单价 | 合价
65 | 030807001003 | 螺纹阀门 | 1.名称：排气阀 2.规格： DN32 3.连接形式：丝扣连接 4.材质：铜质 |  | 个 | 80
66 | 031001002003 | 热浸镀锌钢管 | 1.安装部位：室内 2.介质：热媒水 3.材质：热浸镀锌钢管 4.规格： DN20 5.连接形式:螺纹连接 6.试验压力：符合设计及 施工规范要求 7.壁厚：国标 |  | m | 130
67 | 031001002004 | 镀锌钢管 | 1.安装部位：室内 2.介质：热媒水 3.材质：热浸镀锌钢管 4.规格： DN32 5.连接形式:螺纹连接 6.试验压力：符合设计及 施工规范要求 7.壁厚：国标 |  | m | 337
68 | 031001002005 | 镀锌钢管 | 1.安装部位：室内 2.介质：热媒水 3.材质：热浸镀锌钢管 4.规格： DN80 5.连接形式:螺纹连接 6.试验压力：符合设计及 施工规范要求 7.壁厚：国标 |  | m | 165
69 | 031004002001 | 钢制散热器 | 1.钢制柱式散热器，每组20片 |  | 组 | 80
70 | 030406005002 | 管道支架 | 1.名称：管道支架 2.材质及施工做法：依据 图纸设计施工，满足施工 及设计规范要求。 |  | kg | 762
本页小计
分部分项工程项目清单计价表
工程名称：敖勒召其通用机场供暖系统升级改造工程 |  |  |  | 标段：敖勒召其通用机场供暖系统升级改造工程 |  |  | 第 6 页 共 6 页
序号 | 项目编码 | 项目名称 | 项目特征描述 |  | 计量 单位 | 工程量 |  | 金额（元）
[8 empty] | 综合单价 | 合价
71 | 031201003001 | 金属结构刷油 | 1.油漆品种:樟丹防锈漆 、银粉漆 2.涂刷遍数、漆膜厚度 : 刷樟丹防锈漆两道、再刷 银粉漆两道 3.支架除锈 |  | kg | 762
72 | 031008001001 | 采暖工程系统调试 | 1.采暖工程系统调试 |  | 系统 | 1
本页小计
合 计

## 表E.2.3 材料暂估单价及调整表
材料暂估单价及调整表
工程名称：敖勒召其通用机场供暖系统升级改造工程 |  |  |  |  | 标段：敖勒召其通用机场供暖系统升级改造工程 | [5 empty] | 第 1 页 共 1 页
序号 | 材料名称 | 规格型号 | 计量单位 | 暂估 |  |  |  | 确认 |  |  |  | 调整金额（元） | 备注
|  |  |  | 数量 |  | 单价 （元） | 合价 （元） | 数量 | 单价 （元） | 合价 （元）
|  |  |  | A₁ |  | B₁ | C₁ | A₂ | B₂ | C₂ |  | D=C₂-C₁
本页小计 | [7 empty] | — | — |  |  |  | —
合 计 | [7 empty] | — | — |  |  |  | —
注：本表可由招标人填写“暂估单价”栏，并在备注栏说明拟用暂估价材料的清单项目，投标人应将上述材料暂估单价计入 工程量清单综合单价。

## 表E.3.1 措施项目清单计价表
措施项目清单计价表
工程名称：敖勒召其通用机场供暖系统升级改造工程 |  |  | 标段：敖勒召其通用机场供暖系统升级改造工程 |  | 第 1 页 共 1 页
序号 | 项目编码 | 项目名称 |  | 工作内容 |  | 价格（元） | 备注
1 | 一 | 措施项目一
1.1 | 011601007 | 安全文明施工费
1.2 | 011601007001 | 安全文明施工与环境保护费
1.3 | 011601006001 | 临时设施费
1.4 | 011601010001 | 雨季施工增加费
1.5 | 011601013001 | 二次搬运费
1.6 | 011601012001 | 特殊地区施工增加费
1.7 | 011601011001 | 夜间施工增加费
1.8 | 011601011002 | 白天在地下室施工增加费
1.9 | 011601010002 | 冬季施工增加费
2 | 二 | 措施项目二
2.1
本页小计 | [6 empty] | -
合 计 | [6 empty] | -
注：措施项目清单费用构成详见本标准表 E.3.2，大型机械进出场及安拆费用组成见本标准表 E.3.4。

## 表E.4.1 其他项目清单计价表
其他项目清单计价表
工程名称：敖勒召其通用机场供暖系统升级改造工程 |  | 标段：敖勒召其通用机场供暖系统升级改造工程 |  |  |  | 第 1 页 共 1 页
序号 | 项目名称 |  | 暂估（暂定）金额（元） | 结算（确定）金额（元） | 调整金额± （元） |  | 备注
1 | 暂列金额 | [5 empty] | 详见本标准表 E.4.2
2 | 暂估价
2.1 | 专业工程暂估价 | [5 empty] | 详见本标准表 E.4.3
2.2 | 材料暂估价
3 | 计日工 | [5 empty] | 详见本标准表 E.4.4
4 | 总承包服务费 | [5 empty] | 详见本标准表 E.4.5
5 | 材料检验试验费
6 | 建筑工程能效测评费
7 | 工程变更及现场签证
8 | 提前竣工（赶工补偿）
9 | 无负荷联合试运转费
10 | 停窝工损失费
11 | 施工期间未完工程保护费
12 | 企业自有工人培训管理费
13 | 建筑工人实名制费 | [5 empty] | 1.建设项目招标工期为1年的暂按57900元计入工程造价； 2.建设项目招标工期为2年的暂按99400元计入工程造价； 3.建设项目招标工期为3年及以上的暂按140900元计入工程造价。
14 | 人工增加费
合 计 | [6 empty] | -

## 表E.4.2 暂列金额明细表
暂列金额明细表
工程名称：敖勒召其通用机场供暖系统升级改造工程 |  |  |  | 标段：敖勒召其通用机场供暖系统升级改造工程 |  |  | 第 1 页 共 1 页
序号 | 项目名称 | 计算基础 | 费率（%） |  | 暂定金额 （元） | 确定金额（元） |  | 调整金额± (元) | 备注
1 | 合同价格调整暂列金额
2 | 未确定工程暂列金额
3 | 未确定服务暂列金额
4 | 未确定其他暂列金额
本页小计 |  | - | -
合 计 |  | - | -
注：1 本表由招标人填写“暂定金额”总额，采用费率计价方式计算暂定金额的，应分别填写“计算基础”“费率”，并计算 填写“暂定金额”；采用总价计价方式计算暂定金额的，可直接填写“暂定金额”； 2 投标人应将上述暂定金额填写并计入投标总价； 3 结算时应按合同约定计算并填写“确定金额”。

## 表E.4.3 专业工程暂估价明细表
专业工程暂估价明细表
工程名称：敖勒召其通用机场供暖系统升级改造工程 |  |  |  | 标段：敖勒召其通用机场供暖系统升级改造工程 |  |  |  | 第 1 页 共 1 页
序号 | 专业工程名称 | 暂估金额（元） |  |  |  | 确认金额（元） |  |  |  | 调整金额±（元） | 备注
|  | 不含税价格 | 增值税 |  | 含税价格 | 不含税价格 | 增值税 |  | 含税价格
|  | A₁ | B₁ |  | C₁ | A₂ | B₂ |  | C₂ | D=C₂-C₁
本页小计 | [10 empty] | -
合计 | [10 empty] | -
注：本表“暂估金额”由招标人填写，投标人应将“暂估金额”填写并计入投标总价。结算时应按合同约定的价格填写 “确认金额”。

## 表E.4.4 计日工表
计日工表
工程名称：敖勒召其通用机场供暖系统升级改造工程 |  |  |  | 标段：敖勒召其通用机场供暖系统升级改造工程 |  |  |  | 第 1 页 共 1 页
编号 | 计日工名称 | 单位 | 暂定数量 |  | 实际数量 | 综合单价(元) | 合价（元） |  |  | 调整金额± (元)
[7 empty] | 暂定 |  | 实际
[7 empty] | A₁ |  | A₂ | B=A₂-A₁
一 | 人工
1
人工小计
二 | 材料
1
材料小计
三 | 施工机具
1
施工机具小计
总计
注：1 本表计日工名称、暂定数量应由招标人填写。编制最高投标限价时，单价应由招标人按有关计价规定确定；编制投标报 价时，单价应由投标人自主报价，并按暂定数量计算合价计入投标总价中。 2 工程结算时，应按发承包双方确认的实际数量计算合价。发承包双方确认的实际数量详见本标准表E.8.2。

## 表E.5.1 增值税计价表
增值税计价表
工程名称：敖勒召其通用机场供暖系统升级改造工程 |  |  | 标段：敖勒召其通用机场供暖系统升级改造工程 |  | 第 1 页 共 1 页
序号 | 项目名称 | 计算基础说明 |  | 计算基础 |  | 税率(%) | 金额(元)
1 | 增值税 | 分部分项工程费+措施项目工程费+其他项目费-其中：专业工程暂估价 |  |  |  | 9
合 计