## 清单：表-04 单位工程投标报价汇总表
单位工程投标报价汇总表
工程名称：迎泽街道部分小区楼体外墙改造项目 |  | 标段：迎泽街道部分小区楼体外墙改造项目 |  | 第 1 页 共 1 页
序号 | 汇总内容 |  | 金额(元) |  | 其中：暂估价（元）
1 | 分部分项工程
1.1 | 1、屋面檐口破损维修
1.2 | 2、一层部分外墙破损修复
1.3 | 3、单元过道顶板防水维修
1.4 | 4、山墙抹灰及涂料开裂维修
1.5 | 5、屋顶装饰构件老化破损处理
1.6 | 6、单元入口处雨棚维修
1.7 | 7、室外台阶维修
1.8 | 8、垃圾外运
2 | 措施项目
2.1 | 其中：安全文明施工费
3 | 其他项目
3.1 | 其中：暂列金额
3.2 | 其中：专业工程暂估价
3.3 | 其中：计日工
3.4 | 其中：总承包服务费
4 | 规费
5 | 税金
投标报价合计=1+2+3+4+5
注：本表适用于单位工程招标控制价或投标报价的汇总，如无单位工程划分，单项工程也使用本表汇总
表—04

## 表-08 分部分项工程和单价措施项目清单与计价表
分部分项工程和单价措施项目清单与计价表
工程名称：迎泽街道部分小区楼体外墙改造项目 |  |  |  | 标段：迎泽街道部分小区楼体外墙改造项目 |  |  |  | 第 1 页 共 9 页
序号 | 项目编码 | 项目名称 | 项目特征描述 |  | 计量单位 | 工程量 | 金额（元）
[7 empty] | 综合单价 |  | 合价 | 其中
暂估价
1、屋面檐口破损维修
1 | 011604002001 | 立面抹灰层拆除 | 1、剔除原有破损抹灰，铲除原有石膏、GRC等易损装饰构件，清理至混凝土或砖墙基层 2、材料整理、堆放、现场清理干净 3、满足施工及规范技术要求 |  | m2 | 540
2 | 011201001001 | 墙面一般抹灰 | 1、基层处理：清理浮灰、油污、松动的破损处抹灰，修补蜂窝麻面，涂刷乳液型界面剂一道，拉伸粘接强度不小于0.5MPa 2、外墙面抹灰，抹灰厚度20mm 3、满足图纸设计要求及施工技术规范要求 |  | m2 | 540
本页小计
注：为计取规费等的使用，可在表中增设其中：“定额人工费”
表—08
分部分项工程和单价措施项目清单与计价表
工程名称：迎泽街道部分小区楼体外墙改造项目 |  |  |  | 标段：迎泽街道部分小区楼体外墙改造项目 |  |  |  | 第 2 页 共 9 页
序号 | 项目编码 | 项目名称 | 项目特征描述 |  | 计量单位 | 工程量 | 金额（元）
[7 empty] | 综合单价 |  | 合价 | 其中
暂估价
3 | 010902007001 | 屋面天沟、檐沟 | 1、包檐口材料：采用镀锌钢板，厚度不小于1.5mm，双面镀锌量不小于275克/m2。钢板切口及焊接处应涂刷环氧富锌底漆加丙烯酸面漆进行防锈防腐 2、固定方式：采用不锈钢膨胀螺栓（规格M8×80），配镀锌钢板垫片（直径不小于20mm，厚度不小于1.5mm），螺栓间距不大于500mm，梅花形布置。安装时须预先按间距钻孔（使用电锤），严禁锤击打孔。每个螺栓紧固扭矩不小于12N·m，确保锚固可靠。 3、接缝处理：钢板搭接长度不小于50mm，搭接处应涂刷耐候硅酮密封胶，保证气密水密。 4、排水与收口节点：檐口钢板底部应设滴水线，下翻20mm，防止雨水沿钢板下流污染墙面。钢板顶部与屋面交接处应嵌入屋面防水层下方，或设置泛水板，泛水高度不小于250mm，确保不渗漏。 5、满足图纸设计要求及施工技术规范要求 |  | m2 | 1800
分部小计
2、一层部分外墙破损修复
4 | 011604002002 | 立面抹灰层拆除 | 1、铲除：铲除空鼓、起皮、松动涂层和抹灰层至坚实基层 2、材料整理、堆放、现场清理干净 3、满足施工规范及技术要求 |  | m2 | 700
本页小计
注：为计取规费等的使用，可在表中增设其中：“定额人工费”
表—08
分部分项工程和单价措施项目清单与计价表
工程名称：迎泽街道部分小区楼体外墙改造项目 |  |  |  | 标段：迎泽街道部分小区楼体外墙改造项目 |  |  |  | 第 3 页 共 9 页
序号 | 项目编码 | 项目名称 | 项目特征描述 |  | 计量单位 | 工程量 | 金额（元）
[7 empty] | 综合单价 |  | 合价 | 其中
暂估价
5 | 011608002001 | 铲除涂料面 | 1、铲除：原有外墙涂料、腻子 2、材料整理、堆放、现场清理干净 3、满足施工规范及技术要求 |  | m2 | 700
6 | 011201001005 | 墙面一般抹灰 | 1、找平层（仅在铲除原空鼓抹灰处设置）：采用1:2.5水泥砂浆，厚度20mm，分两遍抹平。 2、满足图纸设计要求及施工技术规范要求 |  | m2 | 700
7 | 011201001007 | 墙面一般抹灰 | 1、挂网：铺设耐碱玻纤网格布，单位面积质量不小于160g/㎡，耐碱断裂强力保留率不小于75%；网格布搭接宽度不小于100mm。 2、新旧连接节点：新旧抹灰交接处应搭接网格布宽度不小于200mm，防止收缩开裂。 3、满足图纸设计要求及施工技术规范要求 |  | m2 | 700
8 | 011201001008 | 墙面一般抹灰 | 1、抗裂砂浆：抹压抗裂砂浆，厚度5mm，完全覆盖网格布。抗裂砂浆的压折比不应大于3.0，拉伸粘结强度不小于0.7MPa。 2、满足图纸设计要求及施工技术规范要求 |  | m2 | 700
9 | 011407001001 | 墙面喷刷涂料 | 1、涂刷透明或同色抗碱封闭底漆一道。 2、满足图纸设计要求及施工技术规范要求 |  | m2 | 1400
10 | 011407002001 | 天棚喷刷涂料 | 1、腻子层：批刮外墙柔性耐水腻子两遍，总厚度不小于2mm，打磨平整。腻子应满足动态抗开裂性不小于0.3mm，粘结强度不小于0.6MPa。 2、面漆：涂刷弹性外墙涂料（丙烯酸类）两遍。 3、颜色：与原建筑协调，需现场确认色板。 4、满足图纸设计要求及施工技术规范要求 |  | m2 | 1400
本页小计
注：为计取规费等的使用，可在表中增设其中：“定额人工费”
表—08
分部分项工程和单价措施项目清单与计价表
工程名称：迎泽街道部分小区楼体外墙改造项目 |  |  |  | 标段：迎泽街道部分小区楼体外墙改造项目 |  |  |  | 第 4 页 共 9 页
序号 | 项目编码 | 项目名称 | 项目特征描述 |  | 计量单位 | 工程量 | 金额（元）
[7 empty] | 综合单价 |  | 合价 | 其中
暂估价
分部小计
3、单元过道顶板防水维修
11 | 011605001001 | 平面块料拆除 | 1、地面石材块料面层及结合层拆除 2、材料整理、堆放、现场清理干净 3、满足施工规范及技术要求 |  | m2 | 900
12 | 011607002001 | 防水层拆除 | 1、屋面卷材防水拆除 2、材料整理、堆放、现场清理干净 3、满足施工规范及技术要求 |  | m2 | 900
13 | 011602001001 | 混凝土构件拆除 | 1、细石混凝土找平层拆除 2、材料整理、堆放、现场清理干净 3、满足施工规范及技术要求 |  | m3 | 27
14 | 011102001001 | 石材楼地面 | 1、面层：恢复花岗岩面层，厚度不小于20mm，与原颜色、规格一致。 2、结合层：30mm厚1:3干硬性水泥砂浆。 3、满足图纸设计要求及施工技术规范要求 |  | m2 | 900
15 | 011001006001 | 其他保温隔热-隔离层 | 1、0.4厚聚乙烯膜一层 2、满足图纸设计要求及施工技术规范要求 |  | m2 | 900
16 | 010902001001 | 屋面卷材防水 | 1、防水层：采用3mm+4mm厚SBS改性沥青防水卷材，聚酯胎，低温柔度-25℃，热熔法施工。卷材长短边搭接宽度均不小于100mm，搭接处应热熔密实，不得翘边、空鼓。 2、附加层：在管根、阴角、变形缝及雨水口等部位，加铺一层500mm宽的同材质卷材作为附加层，宽度方向每侧不小于250mm。 3、满足图纸设计要求及施工技术规范要求 |  | m2 | 900
本页小计
注：为计取规费等的使用，可在表中增设其中：“定额人工费”
表—08
分部分项工程和单价措施项目清单与计价表
工程名称：迎泽街道部分小区楼体外墙改造项目 |  |  |  | 标段：迎泽街道部分小区楼体外墙改造项目 |  |  |  | 第 5 页 共 9 页
序号 | 项目编码 | 项目名称 | 项目特征描述 |  | 计量单位 | 工程量 | 金额（元）
[7 empty] | 综合单价 |  | 合价 | 其中
暂估价
17 | 011101006001 | 平面砂浆找平层 | 1、找平层：新做30mm厚C20细石混凝土找平层 2、阴角处应做成半径为50mm的圆弧，以便防水卷材粘贴。 3、包含混凝土的运输、泵送、浇筑、振捣等全部费用 4、满足图纸设计要求及施工技术规范要求 |  | m2 | 900
分部小计
4、山墙抹灰及涂料开裂维修
18 | 011608002002 | 铲除涂料面 | 1、铲除：原有外墙涂料、腻子 2、材料整理、堆放、现场清理干净 3、满足施工规范及技术要求 |  | m2 | 100
19 | 011407001003 | 墙面整修 | 1、扩缝清理：沿裂缝切割或凿成V形槽（宽20mm，深10~15mm），清理浮灰。 2、填充：嵌入聚合物抗裂腻子（高柔韧性），刮平。 3、满足图纸设计要求及施工技术规范要求 4、详见图纸 |  | m2 | 100
20 | 011201001006 | 墙面一般抹灰 | 1、加强网：覆盖耐碱玻璃纤维网格布，宽度不小于200mm，居中覆盖裂缝。 2、节点要求：修复区域与原有墙体的接缝处，应沿接缝贴一道宽200mm的加强网，并用柔性腻子覆盖，避免二次开裂。 3、满足图纸设计要求及施工技术规范要求 |  | m2 | 50
本页小计
注：为计取规费等的使用，可在表中增设其中：“定额人工费”
表—08
分部分项工程和单价措施项目清单与计价表
工程名称：迎泽街道部分小区楼体外墙改造项目 |  |  |  | 标段：迎泽街道部分小区楼体外墙改造项目 |  |  |  | 第 6 页 共 9 页
序号 | 项目编码 | 项目名称 | 项目特征描述 |  | 计量单位 | 工程量 | 金额（元）
[7 empty] | 综合单价 |  | 合价 | 其中
暂估价
21 | 011407001002 | 墙面喷刷涂料 | 1、柔性腻子：批刮柔性抗裂腻子两遍，总厚度不小于3mm。腻子性能要求同外墙腻子 2、打磨：腻子干燥后打磨平整，清理粉尘 3、喷或滚刷面层涂料 4、颜色与相邻墙体一致。涂料性能要求同上述弹性外墙涂料 5、满足图纸设计要求及施工技术规范要求 |  | m2 | 100
分部小计
5、屋顶装饰构件老化破损处理
本页小计
注：为计取规费等的使用，可在表中增设其中：“定额人工费”
表—08
分部分项工程和单价措施项目清单与计价表
工程名称：迎泽街道部分小区楼体外墙改造项目 |  |  |  | 标段：迎泽街道部分小区楼体外墙改造项目 |  |  |  | 第 7 页 共 9 页
序号 | 项目编码 | 项目名称 | 项目特征描述 |  | 计量单位 | 工程量 | 金额（元）
[7 empty] | 综合单价 |  | 合价 | 其中
暂估价
22 | 010902006001 | 屋顶装饰构件老化破损处理 | 1、屋顶装饰构件老化破损处理34处，综合单价暂估10000元/项 2、拆除原则：屋顶金属装饰构件拆除，纯装饰、与主体无结构连接的构件，全部拆除；与主体有可靠结构连接的构件，不进行处理。 3、拆除要求：采用机械切割或人工破除，严禁砸击损坏主体结构。拆除后留茬部位应涂刷聚合物水泥防水涂料，厚度不小于1.5mm，确保防水可靠。 4、材料整理、堆放、现场清理干净 5、保留构件处理：先清理锈蚀、剥落的混凝土；对钢筋进行除锈并涂刷阻锈剂；然后用聚合物砂浆修补平整；最后涂刷外墙涂料，颜色与屋面或墙面协调。材料要求：聚合物水泥防水涂料的拉伸粘结强度不小于1.0MPa，断裂伸长率不小于80%；聚合物砂浆的抗压强度不小于M20。 6、节点要求：拆除后的留茬面应与原有屋面或墙面平顺过渡，防水层应覆盖留茬部位并上翻不小于150mm，搭接牢固。 7、满足图纸设计要求及施工技术规范要求 |  | 项 | 1
分部小计
6、单元入口处雨棚维修
23 | 011604002003 | 立面抹灰层拆除-单元入口雨棚 | 1、剔除松散混凝土，对露筋部分进行防锈处理 2、材料整理、堆放、现场清理干净 3、满足图纸设计要求及施工技术规范要求 |  | m2 | 81.4
本页小计
注：为计取规费等的使用，可在表中增设其中：“定额人工费”
表—08
分部分项工程和单价措施项目清单与计价表
工程名称：迎泽街道部分小区楼体外墙改造项目 |  |  |  | 标段：迎泽街道部分小区楼体外墙改造项目 |  |  |  | 第 8 页 共 9 页
序号 | 项目编码 | 项目名称 | 项目特征描述 |  | 计量单位 | 工程量 | 金额（元）
[7 empty] | 综合单价 |  | 合价 | 其中
暂估价
24 | 011203002001 | 零星项目装饰抹灰 | 1、雨棚聚合物砂浆修补找平 2、满足图纸设计要求及施工技术规范要求 |  | m2 | 81.4
25 | 011407001004 | 单元入口处雨棚-喷刷涂料 | 1、柔性腻子：批刮柔性抗裂腻子两遍，总厚度不小于3mm。腻子性能要求同外墙腻子 2、打磨：腻子干燥后打磨平整，清理粉尘 3、涂料饰面 4、颜色与相邻墙体一致。涂料性能要求同上述弹性外墙涂料 5、满足图纸设计要求及施工技术规范要求 |  | m2 | 81.4
分部小计
7、室外台阶维修
26 | 011605001002 | 室外台阶面层拆除 | 1、将松动、空鼓、碎裂的面层及结合层彻底凿除 2、材料整理、堆放、现场清理干净 3、满足图纸设计要求及施工技术规范要求 |  | m2 | 200
27 | 011107001001 | 石材台阶面 | 1、室外花岗岩石材台阶 2、20厚1:3干硬性水泥砂浆结合层 3、满足图纸设计要求及施工技术规范要求 4、工程量为水平投影面积 |  | m2 | 93.33
28 | 011107001002 | 石材台阶面 | 1、室外花岗岩石材台阶，花岗岩利旧 2、20厚1:3干硬性水泥砂浆结合层 3、满足图纸设计要求及施工技术规范要求 4、工程量为水平投影面积 |  | m2 | 40
分部小计
8、垃圾外运
本页小计
注：为计取规费等的使用，可在表中增设其中：“定额人工费”
表—08
分部分项工程和单价措施项目清单与计价表
工程名称：迎泽街道部分小区楼体外墙改造项目 |  |  |  | 标段：迎泽街道部分小区楼体外墙改造项目 |  |  |  | 第 9 页 共 9 页
序号 | 项目编码 | 项目名称 | 项目特征描述 |  | 计量单位 | 工程量 | 金额（元）
[7 empty] | 综合单价 |  | 合价 | 其中
暂估价
29 | 010103002003 | 楼层垃圾外运 | 1、楼层垃圾运出 2、装车,楼层运出垃圾包括室外20m以内水平运输以及堆放。 |  | m3 | 146.88
30 | 010103002004 | 余方弃置 | 1、垃圾外运 2、投标人余方弃置地必须符合当地相关部门规定 3、运输方式、运距等投标人结合现场情况自行考虑 |  | m3 | 293.76
分部小计
措施项目
31 | 011703001001 | 垂直运输 | 1.根据施工组织设计自行考虑报价 2.综合考虑完成本装饰装修工程的垂直运输等相关的全部内容及费用，需满足设计、规范、使用要求 |  | 项 | 1
32 | 011701008001 | 外装饰吊篮 | 1.根据施工组织设计自行考虑报价 2.综合考虑完成本装饰装修工程的脚手架、踏板、支撑等相关的全部内容及费用，需满足设计、规范、使用要求 |  | m2 | 2300
分部小计
本页小计
合 计
注：为计取规费等的使用，可在表中增设其中：“定额人工费”
表—08

## 表-11 总价措施项目清单与计价表
总价措施项目清单与计价表
工程名称：迎泽街道部分小区楼体外墙改造项目 |  |  | 标段：迎泽街道部分小区楼体外墙改造项目 | [5 empty] | 第 1 页 共 1 页
序号 | 项目编码 | 项目名称 |  | 计算基础 | 费率(%) | 金额(元) |  | 调整费率(%) |  | 调整后金额(元) | 备注
1 | 011707001 | 安全文明施工费
1.1 | 011707001001 | 安全文明施工与环境保护费 |  | 分部分项人工费+技术措施项目人工费 | 2
1.2 | 011707001002 | 临时设施费 |  | 分部分项人工费+技术措施项目人工费 | 1
2 | 011707005001 | 雨季施工增加费 |  | 分部分项人工费+技术措施项目人工费 | 0.5
3 | 011707004001 | 二次搬运费 |  | 分部分项人工费+技术措施项目人工费 | 1
合 计
编制人（造价人员）： | [6 empty] | 复核人（造价工程师）：
注：1.“计算基础”中安全文明施工费可为“定额基价”、“定额人工费”或“定额人工费+定额机械费”，其他项目可为“定额人工费”或“定额人工费+定额机械费”。 2.按施工方案计算的措施费，若无“计算基础”和“费率”的数值，也可只填“金额”数值，但应在备注栏说明施工方案出处或计算方法。
表-11

## 表-12 其他项目清单与计价汇总表
其他项目清单与计价汇总表
工程名称：迎泽街道部分小区楼体外墙改造项目 |  | 标段：迎泽街道部分小区楼体外墙改造项目 |  |  | 第 1 页 共 1 页
序号 | 项目名称 |  | 金额(元) | 结算金额(元) |  | 备注
1 | 暂列金额 |  |  |  |  | 明细详见表-12-1
2 | 暂估价
2.1 | 专业工程暂估价 |  |  |  |  | 明细详见表-12-3
2.2 | 材料暂估价 |  | 一 |  |  | 明细详见表-12-2
3 | 计日工 |  |  |  |  | 明细详见表-12-4
4 | 总承包服务费 |  |  |  |  | 明细详见表-12-5
5 | 材料检验试验费
6 | 建筑工程能效测评费
7 | 工程变更及现场签证
8 | 提前竣工（赶工补偿）
9 | 无负荷联合试运转费
10 | 停窝工损失费
11 | 施工期间未完工程保护费
12 | 企业自有工人培训管理费
13 | 建筑工人实名制费
合计 | [5 empty] | —
注：材料（工程设备）暂估单价进入清单项目综合单价，此处不汇总。
表-12

## 表-13 规费、税金项目清单与计价表
规费、税金项目计价表
工程名称：迎泽街道部分小区楼体外墙改造项目 |  | 标段：迎泽街道部分小区楼体外墙改造项目 |  |  |  | 第 1 页 共 1 页
序号 | 项目名称 |  | 计算基础 |  | 计算基数 |  | 计算费率(%) | 金额（元）
1 | 规费 |  | 环境保护税
1.4 | 环境保护税
2 | 税金 |  | 税前工程造价 |  |  |  | 9
合 计
编制人（造价人员）： |  |  |  | 复核人（造价工程师）：
表-13