## 扉-1 招标工程量清单扉页
|  | 西院及执法办案中队涉案停车场硬化工程 |  | 工程
招标工程量清单
招 标 人： |  |  | 造价咨询人：
| (单位盖章) |  |  |  | (单位资质专用章)
法定代表人 或其授权人： |  |  | 法定代表人 或其授权人：
| (签字或盖章) |  |  |  | (签字或盖章)
编 制 人： |  |  | 复 核 人：
| (造价人员签字盖专用章) |  |  |  | (造价工程师签字盖专用章)
编 制 时 间： | 年 月 日 |  | 复 核 时 间： |  | 年 月 日
扉—1

## 表-08 分部分项工程和单价措施项目清单与计价表
分部分项工程和单价措施项目清单与计价表
工程名称：西院及执法办案中队涉案停车场硬化工程 |  |  |  | 标段：西院及执法办案中队涉案停车场硬化工程 |  |  |  | 第 1 页 共 2 页
序号 | 项目编码 | 项目名称 | 项目特征描述 |  | 计量单位 | 工程量 | 金额（元）
[7 empty] | 综合单价 |  | 合价 | 其中
暂估价
整个项目
1 | 041001002001 | 拆除人行道 | 1.拆除人行道 2.拆除工字砖9cm厚、拆除结合层3cm厚 |  | m2 | 2688
2 | 041001001001 | 拆除路面 | 1.材质:混凝土类（无筋） 2.厚度:15cm |  | m2 | 114.1
3 | 040103002002 | 余方弃置 | 1.废弃料品种:工字砖碎块碎渣 2.运距:投标人自行考虑 |  | m3 | 339.68
4 | 040101001001 | 挖一般土方 | 1.土壤类别:一、二类土 |  | m3 | 725.96
5 | 040103002003 | 余方弃置 | 1.土方外运 2.运距:投标人自行考虑 |  | m3 | 725.96
6 | 040202009001 | 砂砾石 | 1.垫层材料种类、配合比、厚度: 砂石 天然级配 150mm厚 |  | m2 | 2688
7 | 040203007003 | 水泥混凝土 | 1.混凝土强度等级:C25 2.厚度：15cm |  | m2 | 2688
8 | 040203006002 | 沥青混凝土 | 1.沥青品种:道路沥青 2.沥青混凝土种类:中粒式沥青混凝土 3.黏层材料种类:石油沥青 0.24kg/㎡ 4.厚度:5cm |  | m2 | 2688
9 | 040202009002 | 砂砾石 | 1.垫层材料种类、配合比、厚度: 砂石 天然级配 130mm厚 |  | m2 | 2454.47
10 | 040203007004 | 水泥混凝土 | 1.水泥混凝土路面C30混凝土15cm厚 2.塑料膜养生 |  | m2 | 2454.47
11 | 01B001 | 拆除及安装健身器材 | 1.拆除及安装健身器材（健身器材利旧） |  | 项 | 1
12 | 010401003001 | 实心砖墙 | 1.砖品种、规格、强度等级:标准红砖 2.墙体类型:240砖墙（排水沟及地沟） 3.砂浆强度等级、配合比:水泥砂浆M7.5 |  | m3 | 32.64
13 | 010501001001 | 垫层 | 1.地沟C15混凝土垫层12cm厚 |  | m3 | 9.86
14 | 011201001001 | 墙面一般抹灰 | 1.墙体类型:排水沟内侧 2.砂浆配合比:20mm厚1:3水泥砂浆 |  | m2 | 48.4
本页小计
注：为计取规费等的使用，可在表中增设其中：“定额人工费”
表—08
分部分项工程和单价措施项目清单与计价表
工程名称：西院及执法办案中队涉案停车场硬化工程 |  |  |  | 标段：西院及执法办案中队涉案停车场硬化工程 |  |  |  | 第 2 页 共 2 页
序号 | 项目编码 | 项目名称 | 项目特征描述 |  | 计量单位 | 工程量 | 金额（元）
[7 empty] | 综合单价 |  | 合价 | 其中
暂估价
15 | 010501001002 | 垫层 | 1.排水沟C15混凝土垫层12cm厚 |  | m3 | 5.28
16 | 040504009001 | 混凝土井篦子 | 1.雨水箅子及圈口材质、型号、规格:混凝土井篦子750*400mm 2.混凝土雨水箅子 |  | 套 | 110
17 | 040601018001 | 预制混凝凝土板 | 1.构件代号、名称:预制混凝土地沟盖板 2.混凝土强度等级:C20 |  | m3 | 8.22
18 | 040205006001 | 标线 | 1.常温漆标线、标线宽度15cm |  | m2 | 215
19 | 010606009001 | 钢护栏 | 1.铁艺护栏镀锌管方钢管20*20*1.2mm、40*40*2mm镀锌方管 2.护栏高1.2m |  | t | 0.703
20 | 010607002001 | 成品围栏 | 1.成品铁艺护栏片与立柱为工厂预制高度1.5m、立柱间距2.5m、立柱规格40*40mm |  | m2 | 55.5
21 | 010103002001 | 垃圾消纳费 | 1.建筑垃圾消纳费暂估综合单价80元/m3 |  | m3 | 339.68
分部小计
措施项目
22 | 041106001001 | 压路机进出场及安拆 | 1.机械设备名称:压路机 |  | 台·次 | 1
23 | 041106001002 | 履带式挖掘机进出场及安拆 | 1.机械设备名称:履带式挖机 |  | 台·次 | 1
24 | 041106001003 | 沥青混凝土摊铺机进出场及安拆 | 1.机械设备名称:摊铺机 |  | 台·次 | 1
分部小计
本页小计
合 计
注：为计取规费等的使用，可在表中增设其中：“定额人工费”
表—08

## 表-11 总价措施项目清单与计价表
总价措施项目清单与计价表
工程名称：西院及执法办案中队涉案停车场硬化工程 |  |  | 标段：西院及执法办案中队涉案停车场硬化工程 | [5 empty] | 第 1 页 共 1 页
序号 | 项目编码 | 项目名称 |  | 计算基础 | 费率(%) | 金额(元) |  | 调整费率(%) |  | 调整后金额(元) | 备注
1 | 041109001 | 安全文明施工费
1.1 | 041109001001 | 安全文明施工与环境保护费 |  | 分部分项人工费+技术措施项目人工费 | 1.3
1.2 | 041109001002 | 临时设施费 |  | 分部分项人工费+技术措施项目人工费 | 1
2 | 041109004001 | 雨季施工增加费 |  | 分部分项人工费+技术措施项目人工费 | 0.5
3 | 041109007001 | 已完工程及设备保护费 |  | 分部分项人工费+技术措施项目人工费 | 0.2
4 | 041109003001 | 二次搬运费 |  | 分部分项人工费+技术措施项目人工费 | 1
合 计
编制人（造价人员）： | [6 empty] | 复核人（造价工程师）：
注：1.“计算基础”中安全文明施工费可为“定额基价”、“定额人工费”或“定额人工费+定额机械费”，其他项目可为“定额人工费”或“定额人工费+定额机械费”。 2.按施工方案计算的措施费，若无“计算基础”和“费率”的数值，也可只填“金额”数值，但应在备注栏说明施工方案出处或计算方法。
表-11

## 表-12 其他项目清单与计价汇总表
其他项目清单与计价汇总表
工程名称：西院及执法办案中队涉案停车场硬化工程 |  | 标段：西院及执法办案中队涉案停车场硬化工程 |  |  | 第 1 页 共 1 页
序号 | 项目名称 |  | 金额(元) | 结算金额(元) |  | 备注
1 | 暂列金额 |  |  |  |  | 明细详见表-12-1
2 | 暂估价
2.1 | 专业工程暂估价 |  |  |  |  | 明细详见表-12-3
2.2 | 材料暂估价 |  | 一 |  |  | 明细详见表-12-2
3 | 计日工 |  |  |  |  | 明细详见表-12-4
4 | 总承包服务费 |  |  |  |  | 明细详见表-12-5
5 | 材料检验试验费
6 | 建筑工程能效测评费
7 | 工程变更及现场签证
8 | 提前竣工（赶工补偿）
9 | 无负荷联合试运转费
10 | 停窝工损失费
11 | 施工期间未完工程保护费
12 | 企业自有工人培训管理费
13 | 建筑工人实名制费
合计 | [5 empty] | —
注：材料（工程设备）暂估单价进入清单项目综合单价，此处不汇总。
表-12

## 表-13 规费、税金项目清单与计价表
规费、税金项目计价表
工程名称：西院及执法办案中队涉案停车场硬化工程 |  | 标段：西院及执法办案中队涉案停车场硬化工程 |  |  |  | 第 1 页 共 1 页
序号 | 项目名称 |  | 计算基础 |  | 计算基数 |  | 计算费率(%) | 金额（元）
1 | 规费 |  | 环境保护税
1.4 | 环境保护税
2 | 税金 |  | 税前工程造价 |  |  |  | 9
合 计
编制人（造价人员）： |  |  |  | 复核人（造价工程师）：
表-13