## 1.【标表1】投标报价汇总表
投标报价汇总表
合同段：2026年音德尔镇青山村巷道硬化项目(渗水井)项目 |  |  | 标表1
序号 | 章次 | 科目名称 | 金额（元）
1 | 100 | 总 则
2 | 200 | 路 基
3 | 300 | 路 面
4 | 第100章至第700章合计
5 | 已包含在清单合计中的材料、工程设备、专业工程暂估价合计
6 | 清单合计减去材料、工程设备、专业工程暂估价合计
7 | 计日工合计
8 | 暂列金额（不含计日工总额）
9 | 投标报价
清单 第 1 页 |  |  | 共 1 页

## 2.【标表2】工程量清单表
工程量清单表
合同段：2026年音德尔镇青山村巷道硬化项目(渗水井)项目 |  |  |  |  | 标表2
清单 第100章 总 则
子目号 | 子目名称 | 单位 | 数量 | 单价 | 合价
101 | 通则
101-1 | 保险费
-a | 按合同条款规定，提供建筑工程一切险 | 总额 | 1.00
-b | 按合同条款规定，提供第三者责任险 | 总额 | 1.00
102 | 工程管理
102-3 | 安全生产费 | 总额 | 1.00
104 | 承包人驻地建设
104-1 | 承包人驻地建设 | 总额 | 1.00
清单 第100章 合计 人民币 元
清单 第 1 页 |  |  |  |  | 共 3 页
工程量清单表
合同段：2026年音德尔镇青山村巷道硬化项目(渗水井)项目 |  |  |  |  | 标表2
清单 第200章 路 基
子目号 | 子目名称 | 单位 | 数量 | 单价 | 合价
203 | 挖方路基
203-1 | 路基挖方
-a | 挖土方 | m3 | 4659.20
204 | 填方路基
204-1 | 路基填筑（包括填前压实）
-a | 利用土方 | m3 | 301.40
-d | 借土填方 | m3 | 1454.10
207 | 排水工程
207-11 | 渗水井 | 座 | 9.00
207-12 | 进水井 | 座 | 9.00
清单 第200章 合计 人民币 元
清单 第 2 页 |  |  |  |  | 共 3 页
工程量清单表
合同段：2026年音德尔镇青山村巷道硬化项目(渗水井)项目 |  |  |  |  | 标表2
清单 第300章 路 面
子目号 | 子目名称 | 单位 | 数量 | 单价 | 合价
302 | 垫层
302-2 | 砂砾垫层
-a | 厚200mm | m2 | 13063.70
312 | 水泥混凝土面板
312-1 | 水泥混凝土面板
-a | 厚200mm（混凝土弯拉强度4.0Mpa） | m2 | 11973.30
312-2 | 钢筋
-a | 光圆钢筋（HPB235、HPB300） | kg | 3750.00
313 | 路肩培土、中央分隔带回填土、土路肩加固及路缘石
313-1 | 路肩培土 | m3 | 1454.10
清单 第300章 合计 人民币 元
清单 第 3 页 |  |  |  |  | 共 3 页