## 表E.2.1 分部分项工程项目清单计价表
分部分项工程项目清单计价表
工程名称：达拉特旗第三幼儿园教育环境基础设施提升项目--强电工程 |  |  |  | 标段：达拉特旗第三幼儿园教育环境基础设施提升项目 |  |  | 第 1 页 共 5 页
序号 | 项目编码 | 项目名称 | 项目特征描述 |  | 计量 单位 | 工程量 |  | 金额（元）
[8 empty] | 综合单价 | 合价
配电箱
1 | 030402011001 | 成套配电箱 | 1.名称:成套配电箱AP 2.规格:符合图纸设计及相关规范要求 3.接线端子材质、规格:综合考虑 4.端子板外部接线材质、规格:符合设计及相关规范 |  | 台 | 1
2 | 030402011002 | 配电箱增加回路 | 1.名称:配电箱1AL增加回路 2.满足设计图纸及验收规范规定施工所需的一切工序，其他未明确部分详见图纸 |  | 台 | 1
3 | 030402011003 | 配电箱增加回路 | 1.名称:配电箱2AL增加回路 2.满足设计图纸及验收规范规定施工所需的一切工序，其他未明确部分详见图纸 |  | 台 | 1
4 | 030402011004 | 配电箱增加回路 | 1.名称:配电箱3AL增加回路 2.满足设计图纸及验收规范规定施工所需的一切工序，其他未明确部分详见图纸 |  | 台 | 1
5 | 030416006001 | 输配电装置系统 | 1.送配电装置系统调试 交流供电≤1kV |  | 系统 | 1
桥架
6 | 030412003001 | 桥架 | 1.名称:电缆桥架 2.规格:300*100 3.材质:钢制 4.接地跨接方式:符合设计及相关规范 |  | m | 31.44
7 | 031301005001 | 支/吊架、基础型钢 | 1.名称:桥架支架 2.材质:钢制 |  | kg | 18.86
电缆
本页小计
分部分项工程项目清单计价表
工程名称：达拉特旗第三幼儿园教育环境基础设施提升项目--强电工程 |  |  |  | 标段：达拉特旗第三幼儿园教育环境基础设施提升项目 |  |  | 第 2 页 共 5 页
序号 | 项目编码 | 项目名称 | 项目特征描述 |  | 计量 单位 | 工程量 |  | 金额（元）
[8 empty] | 综合单价 | 合价
8 | 030409001001 | 电力电缆 | 1.名称:电力电缆 2.规格型号:WDZ-YJY-5*10mm2 3.材质:铜芯 4.电压(kV):1KV 5.敷设方式:综合考虑 |  | m | 167.14
9 | 030409001002 | 电力电缆 | 1.名称:电力电缆 2.规格型号:WDZ-YJY-5*4mm2 3.材质:铜芯 4.电压(kV):1KV 5.敷设方式:综合考虑 |  | m | 135.74
10 | 030409003001 | 电力电缆头 | 1.名称:电力电缆头 2.规格:截面16mm2以内 |  | 个 | 15
配管配线
11 | 030412001001 | 配管 | 1.名称:配管 2.材质:JDG 3.规格:25 4.配置形式:暗配 5.接地要求:符合设计及相关规范 |  | m | 410.89
12 | 030412001002 | 配管 | 1.名称:配管 2.材质:JDG 3.规格:32 4.配置形式:暗配 5.接地要求:符合设计及相关规范 |  | m | 20.43
13 | 030412001003 | 配管 | 1.名称:配管 2.材质:JDG 3.规格:50 4.配置形式:暗配 5.接地要求:符合设计及相关规范 |  | m | 34.89
14 | 030412001004 | 配管 | 1.名称:配管 2.材质:PVC 3.规格:20 4.配置形式:暗配 5.接地要求:符合设计及相关规范 |  | m | 219.73
本页小计
分部分项工程项目清单计价表
工程名称：达拉特旗第三幼儿园教育环境基础设施提升项目--强电工程 |  |  |  | 标段：达拉特旗第三幼儿园教育环境基础设施提升项目 |  |  | 第 3 页 共 5 页
序号 | 项目编码 | 项目名称 | 项目特征描述 |  | 计量 单位 | 工程量 |  | 金额（元）
[8 empty] | 综合单价 | 合价
15 | 030412001005 | 配管 | 1.名称:配管 2.材质:PVC 3.规格:25 4.配置形式:暗配 5.接地要求:符合设计及相关规范 |  | m | 219.73
16 | 030412004001 | 配线 | 1.名称:配线 2.规格型号:WDZ-BYJ2.5mm2 3.材质:铜芯 4.配线线制:综合考虑 5.导线连接方式:符合设计及相关规范 |  | m | 614.4
17 | 030412004002 | 配线 | 1.名称:配线 2.规格型号:WDZ-BYJ4mm2 3.材质:铜芯 4.配线线制:综合考虑 5.导线连接方式:符合设计及相关规范 |  | m | 3217.51
18 | 030412004003 | 配线 | 1.名称:配线 2.规格型号:WDZ-BYJ6mm2 3.材质:铜芯 4.配线线制:综合考虑 5.导线连接方式:符合设计及相关规范 |  | m | 1083.84
照明灯具
19 | 030413001001 | 600*600 LED平板灯 | 1.名称:600*600 LED平板灯 2.规格:220V,30W节能灯 3.类型:嵌入 |  | 套 | 33
20 | 030413001002 | 节能吸顶灯 | 1.名称:节能吸顶灯 2.规格:32W 3.类型:吸顶式 |  | 套 | 2
21 | 030413001003 | 卫生间灯 | 1.名称:卫生间灯 2.规格:36W 3.类型:吸顶式 |  | 套 | 17
22 | 030413007001 | 紫外线灯 | 1.名称:紫外线灯 |  | 套 | 9
本页小计
分部分项工程项目清单计价表
工程名称：达拉特旗第三幼儿园教育环境基础设施提升项目--强电工程 |  |  |  | 标段：达拉特旗第三幼儿园教育环境基础设施提升项目 |  |  | 第 4 页 共 5 页
序号 | 项目编码 | 项目名称 | 项目特征描述 |  | 计量 单位 | 工程量 |  | 金额（元）
[8 empty] | 综合单价 | 合价
23 | 030412006001 | 暗装接线盒 | 1.名称:暗装接线盒（灯具） 2.安装形式:暗装 |  | 个 | 65
开关插座
24 | 030413013001 | 单联单控开关 | 1.名称:单联单控开关 2.规格:250V,10A |  | 套 | 12
25 | 030413013002 | 三联单控开关 | 1.名称:三联单控开关 2.规格:250V,10A |  | 套 | 1
26 | 030413013003 | 双联单控开关 | 1.名称:双联单控开关 2.规格:250V,10A |  | 套 | 4
27 | 030413013004 | 紫外线灯开关 | 1.名称:紫外线灯开关 2.规格:250V,10A |  | 套 | 2
28 | 030413014001 | 防溅型安全密闭插座 | 1.名称:防溅型安全密闭插座 2.规格:250V,10A |  | 套 | 33
29 | 030413014002 | 单相16A防水插座（配开关） | 1.名称:单相16A防水插座（配开关） |  | 套 | 66
30 | 030413014003 | 空调插座 | 1.名称:空调插座 2.规格:250V,16A |  | 套 | 2
31 | 030413014004 | 热水器插座 | 1.名称:热水器插座 2.规格:250V,16A |  | 套 | 6
32 | 030412006002 | 接线盒 | 1.名称:暗装开关(插座)盒 2.安装形式:暗装 |  | 个 | 126
33 | 030412006003 | 接线盒 | 1.名称:单相接线盒（独立控制开关） |  | 个 | 3
34 | 030412006004 | 接线盒 | 1.名称:三相无线接线盒（独立控制开关） |  | 个 | 7
功能室改造
35 | 030505005001 | 音箱 | 1.名称:音箱 2.类别: 1拖4话筒+403音柱+调音台+功效 3.安装方式:壁挂 |  | 台 | 4
36 | 030506010001 | 监控摄像设备 | 1.名称:无线智能高清监控摄像头 2.类别:360度全景 |  | 台 | 8
本页小计
分部分项工程项目清单计价表
工程名称：达拉特旗第三幼儿园教育环境基础设施提升项目--强电工程 |  |  |  | 标段：达拉特旗第三幼儿园教育环境基础设施提升项目 |  |  | 第 5 页 共 5 页
序号 | 项目编码 | 项目名称 | 项目特征描述 |  | 计量 单位 | 工程量 |  | 金额（元）
[8 empty] | 综合单价 | 合价
37 | 030501004001 | 存储设备 | 1.名称:存储设备 2.512g储存设备（全景容量:录像保存期30天） |  | 台 | 8
38 | 030412001006 | 配管 | 1.名称:配管 2.材质:PC 3.规格:20 4.配置形式:暗配 5.接地要求:符合设计及相关规范 |  | m | 280
39 | 030412004004 | 配线 | 1.名称:配线 2.配线形式:综合考虑 3.规格型号:RVVP-1*0.75mm2 4.材质:铜芯 5.导线连接方式:符合设计及相关规范 |  | m | 280
40 | 01B001 | 舞台灯光电源线/吊杆卡件 | 1.舞台灯光专用配线 |  | 项 | 1
41 | 01B002 | 舞台灯光控台及管线 | 1.信号线及电源线敷设 |  | 项 | 1
42 | 030413001004 | LED舞台全彩标配帕灯 | 1.名称:LED舞台全彩标配帕灯 2.均布于舞台上方吊顶 膨胀螺丝固定 |  | 套 | 3
43 | 030413001005 | LED200w面光灯 | 1.名称:LED200w面光灯 2.安装于舞台前上方/墙面下照 膨胀螺丝固定 |  | 套 | 3
本页小计
合 计

## 表E.2.3 材料暂估单价及调整表
材料暂估单价及调整表
工程名称：达拉特旗第三幼儿园教育环境基础设施提升项目--强电工程 |  |  |  |  | 标段：达拉特旗第三幼儿园教育环境基础设施提升项目 | [5 empty] | 第 1 页 共 1 页
序号 | 材料名称 | 规格型号 | 计量单位 | 暂估 |  |  |  | 确认 |  |  |  | 调整金额（元） | 备注
|  |  |  | 数量 |  | 单价 （元） | 合价 （元） | 数量 | 单价 （元） | 合价 （元）
|  |  |  | A₁ |  | B₁ | C₁ | A₂ | B₂ | C₂ |  | D=C₂-C₁
本页小计 | [7 empty] | — | — |  |  |  | —
合 计 | [7 empty] | — | — |  |  |  | —
注：本表可由招标人填写“暂估单价”栏，并在备注栏说明拟用暂估价材料的清单项目，投标人应将上述材料暂估单价计入 工程量清单综合单价。

## 表E.3.1 措施项目清单计价表
措施项目清单计价表
工程名称：达拉特旗第三幼儿园教育环境基础设施提升项目--强电工程 |  |  | 标段：达拉特旗第三幼儿园教育环境基础设施提升项目 |  | 第 1 页 共 1 页
序号 | 项目编码 | 项目名称 |  | 工作内容 |  | 价格（元） | 备注
1 | 一 | 措施项目一
1.1 | 011601007 | 安全文明施工费
1.2 | 011601007001 | 安全文明施工与环境保护费
1.3 | 011601006001 | 临时设施费
1.4 | 011601010001 | 雨季施工增加费
1.5 | 011601013001 | 二次搬运费
2 | 二 | 措施项目二
2.1 | 031401001001 | 脚手架 |  | 1.脚手架搭拆
本页小计 | [6 empty] | -
合 计 | [6 empty] | -
注：措施项目清单费用构成详见本标准表 E.3.2，大型机械进出场及安拆费用组成见本标准表 E.3.4。

## 表E.4.1 其他项目清单计价表
其他项目清单计价表
工程名称：达拉特旗第三幼儿园教育环境基础设施提升项目--强电工程 |  | 标段：达拉特旗第三幼儿园教育环境基础设施提升项目 |  |  |  | 第 1 页 共 1 页
序号 | 项目名称 |  | 暂估（暂定）金额（元） | 结算（确定）金额（元） | 调整金额± （元） |  | 备注
1 | 暂列金额 | [5 empty] | 详见本标准表 E.4.2
2 | 暂估价
2.1 | 专业工程暂估价 | [5 empty] | 详见本标准表 E.4.3
2.2 | 材料暂估价
3 | 计日工 | [5 empty] | 详见本标准表 E.4.4
4 | 总承包服务费 | [5 empty] | 详见本标准表 E.4.5
5 | 材料检验试验费
6 | 建筑工程能效测评费
7 | 工程变更及现场签证
8 | 提前竣工（赶工补偿）
9 | 无负荷联合试运转费
10 | 停窝工损失费
11 | 施工期间未完工程保护费
12 | 企业自有工人培训管理费
13 | 建筑工人实名制费 | [5 empty] | 1.建设项目招标工期为1年的暂按57900元计入工程造价； 2.建设项目招标工期为2年的暂按99400元计入工程造价； 3.建设项目招标工期为3年及以上的暂按140900元计入工程造价。
14 | 人工增加费
合 计 | [6 empty] | -

## 表E.4.2 暂列金额明细表
暂列金额明细表
工程名称：达拉特旗第三幼儿园教育环境基础设施提升项目--强电工程 |  |  |  | 标段：达拉特旗第三幼儿园教育环境基础设施提升项目 |  |  | 第 1 页 共 1 页
序号 | 项目名称 | 计算基础 | 费率（%） |  | 暂定金额 （元） | 确定金额（元） |  | 调整金额± (元) | 备注
1 | 合同价格调整暂列金额
2 | 未确定工程暂列金额
3 | 未确定服务暂列金额
4 | 未确定其他暂列金额
本页小计 |  | - | -
合 计 |  | - | -
注：1 本表由招标人填写“暂定金额”总额，采用费率计价方式计算暂定金额的，应分别填写“计算基础”“费率”，并计算 填写“暂定金额”；采用总价计价方式计算暂定金额的，可直接填写“暂定金额”； 2 投标人应将上述暂定金额填写并计入投标总价； 3 结算时应按合同约定计算并填写“确定金额”。

## 表E.5.1 增值税计价表
增值税计价表
工程名称：达拉特旗第三幼儿园教育环境基础设施提升项目--强电工程 |  |  | 标段：达拉特旗第三幼儿园教育环境基础设施提升项目 |  | 第 1 页 共 1 页
序号 | 项目名称 | 计算基础说明 |  | 计算基础 |  | 税率(%) | 金额(元)
1 | 增值税 | 分部分项工程费+措施项目工程费+其他项目费-其中：专业工程暂估价 |  |  |  | 9
合 计