## 表E.2.1 分部分项工程项目清单计价表
分部分项工程项目清单计价表
工程名称：达拉特旗第三幼儿园教育环境基础设施提升项目--改造工程 |  |  |  | 标段：达拉特旗第三幼儿园教育环境基础设施提升项目 |  |  | 第 1 页 共 18 页
序号 | 项目编码 | 项目名称 | 项目特征描述 |  | 计量 单位 | 工程量 |  | 金额（元）
[8 empty] | 综合单价 | 合价
拆除工程
1 | 01B002 | 拆除墙体 | 1.砖砌墙体掏洞口 |  | m3 | 5.88
2 | 01B037 | 拆除蹲便台 | 1.拆除砖砌蹲便台 |  | m3 | 3.36
3 | 01B003 | 拆除墙砖 | 1.墙砖及粘接层拆除 |  | m2 | 322.74
4 | 01B007 | 铲除墙面涂料 | 1.墙面乳胶漆及基层铲除，高度:3m |  | m2 | 71.17
5 | 01B001 | 拆除天棚面乳胶漆 | 1.拆除天棚面乳胶漆 |  | m2 | 80.4
6 | 01B012 | 拆除吊顶 | 1.拆除原铝扣板吊顶，保护性拆除 |  | m2 | 111.08
7 | 01B011 | 拆除地砖 | 1.原建筑地砖地面粘接层拆除 |  | m2 | 304.07
8 | 01B004 | 拆除玻璃隔断 | 1.原铝合金玻璃隔断拆除 |  | m2 | 68.5
9 | 01B006 | 拆除门窗 | 1.拆除原玻璃隔断的门 |  | m2 | 17.22
10 | 01B013 | 拆除门窗 | 1.拆除原有木门及门套 |  | m2 | 6.3
11 | 01B017 | 拆除墙面石膏板 | 1.报告厅墙面石膏板造型拆除 |  | m2 | 24
12 | 01B018 | 拆除矮柜 | 1.档案室原有矮柜拆除，共5㎡ |  | 套 | 1
13 | 01B019 | 墙面原有造型装饰拆除 | 1.儿童绘本室原墙面卡通造型（含表面饰面及内部基层）整体拆除；拆除深度至原墙体抹灰层，剔除残留胶水及固定钉点 |  | m2 | 14.5
14 | 01B035 | 厕所隔断保护性拆除 | 1.厕所隔断保护性拆除 |  | m2 | 38.78
15 | 01B036 | 拆除梳妆镜（保护性拆除） | 1.拆除梳妆镜（保护性拆除） |  | m2 | 3
16 | 01B040 | 拆除矮柜 | 1.卫生间原有柜保护性拆除，共30.34㎡ |  | 套 | 11
17 | 010103002001 | 余方弃置 | 1.人工装车废料，自卸汽车运弃 2.运距：投标人自行考虑，后期不作调整 |  | m3 | 39.74
新建工程
一层
本页小计
分部分项工程项目清单计价表
工程名称：达拉特旗第三幼儿园教育环境基础设施提升项目--改造工程 |  |  |  | 标段：达拉特旗第三幼儿园教育环境基础设施提升项目 |  |  | 第 2 页 共 18 页
序号 | 项目编码 | 项目名称 | 项目特征描述 |  | 计量 单位 | 工程量 |  | 金额（元）
[8 empty] | 综合单价 | 合价
厨房
18 | 011102003001 | 块料楼地面 | 厨房区域地面做法(新做地面与原有地面齐平) (1)、拆除原有地砖地面及垫层。 (2)、素土夯实 (3)、100厚C30混凝土垫层 (4)、一层1.5厚高分子防水卷材，一层1.5厚高分子防水涂料 (5)、20厚1:3干硬性水泥砂浆。 (6)、10厚地砖800*800铺实拍平，稀水泥浆擦缝(面层为防滑地砖)。 |  | m2 | 69.38
19 | 011102003002 | 块料楼地面 | 其他区域地面做法(新做地面与原有地面齐平) (1)、拆除原有地砖地面。 (2)、20厚1:3干硬性水泥砂浆。 (3)、10厚地砖800*800铺实拍平，稀水泥浆擦缝(面层为防滑地砖)。 |  | m2 | 104.83
20 | 011203003001 | 块料墙、柱面 | 1.墙面2米以下做1.5厚高分子防水涂料(2道)，另计。 2.5厚专用胶粘结层。 3.5厚釉面砖800*800，与地面对缝，白水泥勾缝。 |  | m2 | 404.82
21 | 011205001001 | 墙、柱面装饰板 | 包管 1.龙骨：轻钢龙骨 2.面层：50厚水泥纤维板 |  | m2 | 2.54
22 | 010903002001 | 墙面涂膜防水 | 1.墙面2米以下做1.5厚高分子防水涂料(2道) |  | m2 | 425.66
本页小计
分部分项工程项目清单计价表
工程名称：达拉特旗第三幼儿园教育环境基础设施提升项目--改造工程 |  |  |  | 标段：达拉特旗第三幼儿园教育环境基础设施提升项目 |  |  | 第 3 页 共 18 页
序号 | 项目编码 | 项目名称 | 项目特征描述 |  | 计量 单位 | 工程量 |  | 金额（元）
[8 empty] | 综合单价 | 合价
23 | 011302001001 | 平面吊顶天棚 | 厨房区域顶棚做法：吊顶高度与原有吊顶标高齐平 (1)、拆除原有乳胶漆顶棚 (2)、铝扣板集成吊顶12J1-99-棚15 |  | m2 | 69.74
24 | 010402001001 | 砌块墙 | 1.砌块品种、规格、强度等级:蒸压加气混凝土砌块 2.墙体类型:封堵洞口 3.墙体厚度:200mm |  | m3 | 0.94
25 | 010401002001 | 实心砖墙 | 1.砖品种、规格、强度等级:90机制砖砌筑 2.墙体厚度:120mm |  | m3 | 9.96
26 | 01B005 | 玻璃隔墙 | 玻璃隔墙 1.材质：钢化玻璃，耐火极限不小于1h |  | m2 | 123.43
27 | 01B008 | 工具柜 | 1.成品304不锈钢工具柜，带挂网，1800mm长*450mm宽*1800mm高 |  | 组 | 1
28 | 01B014 | 更衣室衣柜 | 1.成品304不锈钢衣柜（医院式同款），分单独隔间，每间20-30cm宽，2600mm长*450mm宽*2000mm高 |  | 组 | 1
29 | 01B009 | 沥水池 | 1.不锈钢沥水池，1.6m长*0.4m宽*10cm高 |  | 组 | 1
隔离室、设备间
本页小计
分部分项工程项目清单计价表
工程名称：达拉特旗第三幼儿园教育环境基础设施提升项目--改造工程 |  |  |  | 标段：达拉特旗第三幼儿园教育环境基础设施提升项目 |  |  | 第 4 页 共 18 页
序号 | 项目编码 | 项目名称 | 项目特征描述 |  | 计量 单位 | 工程量 |  | 金额（元）
[8 empty] | 综合单价 | 合价
30 | 011102003003 | 块料楼地面 | 隔离室新建卫生间地面做法(新做地面与原有地面齐平) (1)、拆除原有地砖地面及垫层。 (2)、素土夯实 (3)、100厚C30混凝土垫层 (4)、一层1.5厚高分子防水卷材，一层1.5厚高分子防水涂料 (5)、20厚1:3干硬性水泥砂浆。 (6)、10厚地砖800*800铺实拍平，稀水泥浆擦缝(面层为防滑地砖)。 |  | m2 | 2.91
31 | 011203003002 | 块料墙、柱面 | 隔离室新建卫生间墙面做法 1.墙面2米以下做1.5厚高分子防水涂料(2道)，另计。 2.5厚专用胶粘结层。 3.5厚釉面砖800*800，与地面对缝，白水泥勾缝。 |  | m2 | 20.19
32 | 010903002002 | 墙面涂膜防水 | 1.墙面2米以下做1.5厚高分子防水涂料(2道) |  | m2 | 14.48
33 | 011302001002 | 平面吊顶天棚 | 隔离室新建卫生间做法： (1)、铝扣板集成吊顶12J1-99-棚15 |  | m2 | 2.95
34 | 011102003004 | 块料楼地面 | 隔离室、设备间地面做法(新做地面与原有地面齐平) (1)、拆除原有地砖地面。 (2)、20厚1:3干硬性水泥砂浆。 (3)、10厚地砖800*800铺实拍平，稀水泥浆擦缝(面层为防滑地砖)。 |  | m2 | 6.58
本页小计
分部分项工程项目清单计价表
工程名称：达拉特旗第三幼儿园教育环境基础设施提升项目--改造工程 |  |  |  | 标段：达拉特旗第三幼儿园教育环境基础设施提升项目 |  |  | 第 5 页 共 18 页
序号 | 项目编码 | 项目名称 | 项目特征描述 |  | 计量 单位 | 工程量 |  | 金额（元）
[8 empty] | 综合单价 | 合价
35 | 011404001001 | 墙面喷刷涂料 | 隔离室、设备等其他墙面做法: (1)、拆除原有乳胶漆内墙面层至抹灰层。 (2)、柔性耐水腻子分两遍批刮、磨平。 (3)、A级无机内墙涂料(一遍底涂，二遍面涂)。 |  | m2 | 56.53
36 | 011404002001 | 天棚喷刷涂料 | 隔离室、设备间顶棚做法: (1)、拆除原有腻子及乳胶漆面层至基层。 (2)、柔性耐水腻子分两遍批刮、磨平。 (3)、A级无机内墙涂料(一遍底涂，二遍面涂) |  | m2 | 6.46
37 | 011105003001 | 块料踢脚线 | 踢脚线做法: (1)、配套占用粘接剂。 (2)、5厚面砖，水泥砂浆擦缝，踢脚高100。 |  | m | 9.03
二层
38 | 011102003005 | 块料楼地面 | 二楼卫生间地面做法(新做地面与原有地面齐平) (1)、拆除原有地砖地面、防水层及垫层。 (2)、一层1.5厚高分子防水卷材，一层1.5厚高分子防水涂料 (3)、20厚1:3干硬性水泥砂浆。 (4)、地砖800*800铺实拍平，稀水泥浆擦缝(面层为防滑地砖)。 |  | m2 | 20.8
本页小计
分部分项工程项目清单计价表
工程名称：达拉特旗第三幼儿园教育环境基础设施提升项目--改造工程 |  |  |  | 标段：达拉特旗第三幼儿园教育环境基础设施提升项目 |  |  | 第 6 页 共 18 页
序号 | 项目编码 | 项目名称 | 项目特征描述 |  | 计量 单位 | 工程量 |  | 金额（元）
[8 empty] | 综合单价 | 合价
39 | 011203003003 | 块料墙、柱面 | 二层卫生间墙面做法: 1.拆除原有600高墙面。 2.600高墙面做1.5厚高分子防水涂料(2道)。 3.600高墙面做5厚专用胶粘结层。 4.600高墙面做5厚釉面砖300*450，白水泥勾缝，因只改造原墙面的部分，新做墙面必须与原墙面保持一致，整洁美观。 |  | m2 | 21.52
40 | 011302001003 | 平面吊顶天棚 | 二层卫生间吊顶做法：吊顶高度与原有吊顶标高齐平 (1)、保护性拆除，改造完成后按原标准恢复 |  | m2 | 26.5
41 | 011207003001 | 成品隔断 | 1.厕所隔断利旧安装 |  | m2 | 7.57
42 | 011505003001 | 镜面玻璃 | 1.梳妆镜保护性拆除后按要求恢复（利旧） |  | m2 | 3
43 | 011102003008 | 块料楼地面 | 蹲便台 1.垫层：150厚轻骨料混凝土（另计） 2.防水：一层1.5厚高分子防水卷材，一层1.5厚高分子防水涂料 3.10厚1：3水泥砂浆打底找平 4.地砖800*800铺实拍平，稀水泥浆擦缝(面层为防滑地砖) |  | m2 | 6.7
44 | 010502025003 | 零星现浇构件 | 蹲便台 1.垫层：150厚轻骨料混凝土 |  | m3 | 5.7
45 | 011501001001 | 装饰柜 | 1.原卫生间柜拆除后根据指定位置重新安装（利旧） |  | m2 | 30.34
三层
本页小计
分部分项工程项目清单计价表
工程名称：达拉特旗第三幼儿园教育环境基础设施提升项目--改造工程 |  |  |  | 标段：达拉特旗第三幼儿园教育环境基础设施提升项目 |  |  | 第 7 页 共 18 页
序号 | 项目编码 | 项目名称 | 项目特征描述 |  | 计量 单位 | 工程量 |  | 金额（元）
[8 empty] | 综合单价 | 合价
46 | 011102003006 | 块料楼地面 | 三楼卫生间地面做法(新做地面与原有地面齐平) (1)、拆除原有地砖地面、防水层及垫层。 (2)、一层1.5厚高分子防水卷材，一层1.5厚高分子防水涂料 (3)、20厚1:3干硬性水泥砂浆。 (4)、地砖800*800铺实拍平，稀水泥浆擦缝(面层为防滑地砖)。 |  | m2 | 67.88
47 | 011203003004 | 块料墙、柱面 | 三层卫生间墙面做法: 1.拆除原有600高墙面。 2.600高墙面做1.5厚高分子防水涂料(2道)。 3.600高墙面做5厚专用胶粘结层。 4.600高墙面做5厚釉面砖300*450，白水泥勾缝，因只改造原墙面的部分，新做墙面必须与原墙面保持一致，整洁美观。 |  | m2 | 56.42
48 | 011302001004 | 平面吊顶天棚 | 三层卫生间吊顶做法：吊顶高度与原有吊顶标高齐平 (1)、保护性拆除，改造完成后按原标准恢复 |  | m2 | 84.58
49 | 011207003002 | 成品隔断 | 1.厕所隔断利旧安装 |  | m2 | 31.22
本页小计
分部分项工程项目清单计价表
工程名称：达拉特旗第三幼儿园教育环境基础设施提升项目--改造工程 |  |  |  | 标段：达拉特旗第三幼儿园教育环境基础设施提升项目 |  |  | 第 8 页 共 18 页
序号 | 项目编码 | 项目名称 | 项目特征描述 |  | 计量 单位 | 工程量 |  | 金额（元）
[8 empty] | 综合单价 | 合价
50 | 011102003007 | 块料楼地面 | 蹲便台 1.垫层：150厚轻骨料混凝土（另计） 2.防水：一层1.5厚高分子防水卷材，一层1.5厚高分子防水涂料 3.10厚1：3水泥砂浆打底找平 4.地砖800*800铺实拍平，稀水泥浆擦缝(面层为防滑地砖) |  | m2 | 16.7
51 | 010502025002 | 零星现浇构件 | 蹲便台 1.垫层：150厚轻骨料混凝土 |  | m3 | 19.8
门窗工程
52 | 010801002002 | 木质门带套 | 1.门洞口尺寸:900*2100*2樘 2.门类型:成品实木复合套装门 3.框、扇材质:木质 4.五金种类、规格:设50mm宽附框，含门把手、门锁、合页、门止、门吸等一切安装所需的五金配件 |  | m2 | 3.78
53 | 010802004001 | 钢质防火门 | 1.门洞口尺寸:900*2100*2樘 2.门类型:乙级防火门 3.框、扇材质:钢质 4.五金种类、规格:设50mm宽附框，含门把手、门锁、合页、门止、门吸等一切安装所需的五金配件 |  | m2 | 3.78
本页小计
分部分项工程项目清单计价表
工程名称：达拉特旗第三幼儿园教育环境基础设施提升项目--改造工程 |  |  |  | 标段：达拉特旗第三幼儿园教育环境基础设施提升项目 |  |  | 第 9 页 共 18 页
序号 | 项目编码 | 项目名称 | 项目特征描述 |  | 计量 单位 | 工程量 |  | 金额（元）
[8 empty] | 综合单价 | 合价
54 | 010801002003 | 木质门带套 | 1.门洞口尺寸:800*2100*1樘 2.门类型:成品实木复合套装门 3.框、扇材质:木质 4.五金种类、规格:设50mm宽附框，含门把手、门锁、合页、门止、门吸等一切安装所需的五金配件 |  | m2 | 1.68
55 | 010802004002 | 钢质防火门 | 1.门洞口尺寸:1000*2100*1樘 2.门类型:乙级防火门 3.框、扇材质:钢质 4.五金种类、规格:设50mm宽附框，含门把手、门锁、合页、门止、门吸等一切安装所需的五金配件 |  | m2 | 2.1
56 | 010802004003 | 钢质防火门 | 1.门洞口尺寸:1500*2100*1樘 2.门类型:乙级防火门 3.框、扇材质:钢质 4.五金种类、规格:设50mm宽附框，含门把手、门锁、合页、门止、门吸等一切安装所需的五金配件 |  | m2 | 3.15
57 | 010805004001 | 全玻自由门 | 1.门洞口尺寸:M1021*1樘、M1221*4樘、M0821*1樘、M0921*1樘 2.玻璃品种、厚度:同玻璃隔断 3.五金种类、规格:含门把手、门锁、合页、门止、门吸等一切安装所需的五金配件 |  | m2 | 15.75
电动遮阳棚
本页小计
分部分项工程项目清单计价表
工程名称：达拉特旗第三幼儿园教育环境基础设施提升项目--改造工程 |  |  |  | 标段：达拉特旗第三幼儿园教育环境基础设施提升项目 |  |  | 第 10 页 共 18 页
序号 | 项目编码 | 项目名称 | 项目特征描述 |  | 计量 单位 | 工程量 |  | 金额（元）
[8 empty] | 综合单价 | 合价
58 | 01B010 | 电动遮阳棚（篮球场） | 篮球场电动遮阳 1.户外遮阳帘作为大型设施设备，其机械性能须符合JG/T252-2015《建筑用遮阳天篷帘》标准 2.“机械耐久性”达标准三级，伸展和收回次数10000 次 3.“抗风性能”达标准三级（额定测试压力110N/m²,安全测试压力132N/m²），帘布无破损，机构装置无松动，能实现正常运行 4.面料“耐光色牢度”须满足GB/T 8427-2019标准8级 5.驱动系统：包含电机（内置管状电机，铝合金罩壳内全包裹，电机额定功率170W，管径45mm，保护等级IP44）、卷盘（材质铝合金，直径140mm，大规格管径卷绳器以实现更长行程、更高效率运行）、卷轴（含驱动轮、皇冠轮、尾塞轮、90#高强度锌钢轴）、铝合金罩壳（6063#铝合金罩壳全包裹，以防电机进水短路可能导致的漏电触电安全事故） 6.控制系统：包含发射器（手持发射器，发射距离空旷200米隔墙35米）、接收器（开关接收器，发射距离空旷200米隔墙35米)、组控器（四路组控器）、控制箱（材质不锈钢，箱内配置有开关控制器，以防手持摇控器 |  | m2 | 195
本页小计
分部分项工程项目清单计价表
工程名称：达拉特旗第三幼儿园教育环境基础设施提升项目--改造工程 |  |  |  | 标段：达拉特旗第三幼儿园教育环境基础设施提升项目 |  |  | 第 11 页 共 18 页
序号 | 项目编码 | 项目名称 | 项目特征描述 |  | 计量 单位 | 工程量 |  | 金额（元）
[8 empty] | 综合单价 | 合价
本页小计
不慎遗失，作为备用控制系统使用）、智能风光感应（风光感应器实现自动收回，当感应器的叶片感到风力达到设定的等级，遮阳棚自动收拢） 7.遮阳面料：HDPE高密度聚乙烯面料，幅宽1.4米，“色牢度”符合GB/T8427-2019标准8级 8.导向系统、牵引系统：电机端集成支架（高强度Q235B锌钢，支架集成有双轴承不锈钢静音滑轮，导向、牵引、螺丝孔位等，集成化模块化以实现精准、快速安装）、定轮端集成支架（高强度Q235B锌钢，支架集成有双轴承不锈钢静音滑轮，导向、牵引、螺丝孔位等，集成化模块化以实现精准、快速安装）、防风托布杆（直径φ20mm壁厚0.9mm，两段式铝合金杆分体卡扣设计，U型三面扣压防风防脱，非“穿胶条”或“车线缝合”工艺)、导向钢丝（304不锈钢材质，直径≥4mm）、牵引钢丝（304不锈钢材质，直径≥2mm）、防脱吊轮（304不锈钢，支架壁厚1.4mm+黄铜圆柱体轮芯,直径12.5mm*高9.5mm,侧穿内嵌式防脱设计，非外拧螺丝的夹片样式，以防螺丝松脱掉落）、
本页小计
分部分项工程项目清单计价表
工程名称：达拉特旗第三幼儿园教育环境基础设施提升项目--改造工程 |  |  |  | 标段：达拉特旗第三幼儿园教育环境基础设施提升项目 |  |  | 第 12 页 共 18 页
序号 | 项目编码 | 项目名称 | 项目特征描述 |  | 计量 单位 | 工程量 |  | 金额（元）
[8 empty] | 综合单价 | 合价
防倾引导轮（304不锈钢支架壁厚1.4mm+黄铜圆柱体轮芯,直径12.5mm*高9.5mm,水平牵引引导、防倾斜设计，以减少运行摩擦阻力） 9.自动化控制，6级大风自动收回、雨雪天气自动收回。 10.必须有质量检测报告
本页小计
分部分项工程项目清单计价表
工程名称：达拉特旗第三幼儿园教育环境基础设施提升项目--改造工程 |  |  |  | 标段：达拉特旗第三幼儿园教育环境基础设施提升项目 |  |  | 第 13 页 共 18 页
序号 | 项目编码 | 项目名称 | 项目特征描述 |  | 计量 单位 | 工程量 |  | 金额（元）
[8 empty] | 综合单价 | 合价
59 | 01B015 | 电动遮阳棚（沙池区） | 沙池区电动遮阳 1.户外遮阳帘作为大型设施设备，其机械性能须符合JG/T252-2015《建筑用遮阳天篷帘》标准 2.“机械耐久性”达标准三级，伸展和收回次数10000 次 3.“抗风性能”达标准三级（额定测试压力110N/m²,安全测试压力132N/m²），帘布无破损，机构装置无松动，能实现正常运行 4.面料“耐光色牢度”须满足GB/T 8427-2019标准8级 5.驱动系统：包含电机（内置管状电机，铝合金罩壳内全包裹，电机额定功率170W，管径45mm，保护等级IP44）、卷盘（材质铝合金，直径140mm，大规格管径卷绳器以实现更长行程、更高效率运行）、卷轴（含驱动轮、皇冠轮、尾塞轮、90#高强度锌钢轴）、铝合金罩壳（6063#铝合金罩壳全包裹，以防电机进水短路可能导致的漏电触电安全事故） 6.控制系统：包含发射器（手持发射器，发射距离空旷200米隔墙35米）、接收器（开关接收器，发射距离空旷200米隔墙35米)、组控器（四路组控器）、控制箱（材质不锈钢，箱内配置有开关控制器，以防手持摇控器 |  | m2 | 126
本页小计
分部分项工程项目清单计价表
工程名称：达拉特旗第三幼儿园教育环境基础设施提升项目--改造工程 |  |  |  | 标段：达拉特旗第三幼儿园教育环境基础设施提升项目 |  |  | 第 14 页 共 18 页
序号 | 项目编码 | 项目名称 | 项目特征描述 |  | 计量 单位 | 工程量 |  | 金额（元）
[8 empty] | 综合单价 | 合价
本页小计
不慎遗失，作为备用控制系统使用）、智能风光感应（风光感应器实现自动收回，当感应器的叶片感到风力达到设定的等级，遮阳棚自动收拢） 7.遮阳面料：HDPE高密度聚乙烯面料，幅宽1.4米，“色牢度”符合GB/T8427-2019标准8级 8.导向系统、牵引系统：电机端集成支架（高强度Q235B锌钢，支架集成有双轴承不锈钢静音滑轮，导向、牵引、螺丝孔位等，集成化模块化以实现精准、快速安装）、定轮端集成支架（高强度Q235B锌钢，支架集成有双轴承不锈钢静音滑轮，导向、牵引、螺丝孔位等，集成化模块化以实现精准、快速安装）、防风托布杆（直径φ20mm壁厚0.9mm，两段式铝合金杆分体卡扣设计，U型三面扣压防风防脱，非“穿胶条”或“车线缝合”工艺)、导向钢丝（304不锈钢材质，直径≥4mm）、牵引钢丝（304不锈钢材质，直径≥2mm）、防脱吊轮（304不锈钢，支架壁厚1.4mm+黄铜圆柱体轮芯,直径12.5mm*高9.5mm,侧穿内嵌式防脱设计，非外拧螺丝的夹片样式，以防螺丝松脱掉落）、
本页小计
分部分项工程项目清单计价表
工程名称：达拉特旗第三幼儿园教育环境基础设施提升项目--改造工程 |  |  |  | 标段：达拉特旗第三幼儿园教育环境基础设施提升项目 |  |  | 第 15 页 共 18 页
序号 | 项目编码 | 项目名称 | 项目特征描述 |  | 计量 单位 | 工程量 |  | 金额（元）
[8 empty] | 综合单价 | 合价
防倾引导轮（304不锈钢支架壁厚1.4mm+黄铜圆柱体轮芯,直径12.5mm*高9.5mm,水平牵引引导、防倾斜设计，以减少运行摩擦阻力） 9.自动化控制，6级大风自动收回、雨雪天气自动收回。 10.必须有质量检测报告
60 | 010502001001 | 独立基础 | 1.混凝土种类:商品混凝土 2.混凝土强度等级:C30 3.含混凝土运输及泵送 |  | m3 | 23.04
61 | 010505002002 | 基础模板 | 1.基础类型:独立基础 |  | m2 | 174.72
62 | 010603001001 | 实腹钢柱 | 1.构件名称:立柱 2.钢材品种、规格:100*100*5mm镀锌方管双桁架 |  | t | 3.876
63 | 010604001001 | 钢梁 | 1.构件名称:横梁制作 2.钢材品种、规格:100*100*5mm镀锌方管双桁架、80*3mm锌钢管、锚板等以调平安装面 |  | t | 2.565
64 | 010506025001 | 预埋铁件 | 1.预埋铁件 |  | t | 0.1
功能室改造
65 | 011104002001 | 竹、木(复合)地板 | 舞台 1.基层采用50×50镀锌角钢或防腐木龙骨@≤400mm 2.上铺18mm阻燃多层板找平加固 3.面铺纯复合实木地板(大自然地板) 4.高度：完成面高度较原舞台抬高15.6厘米，最终完成面高度为27厘米 |  | m2 | 35
本页小计
分部分项工程项目清单计价表
工程名称：达拉特旗第三幼儿园教育环境基础设施提升项目--改造工程 |  |  |  | 标段：达拉特旗第三幼儿园教育环境基础设施提升项目 |  |  | 第 16 页 共 18 页
序号 | 项目编码 | 项目名称 | 项目特征描述 |  | 计量 单位 | 工程量 |  | 金额（元）
[8 empty] | 综合单价 | 合价
66 | 011404001002 | 墙面喷刷涂料 | 报告厅墙面 1.刷界面剂打底找平 2.腻子分两遍批刮、磨平。 3.乳胶漆2遍 |  | m2 | 24
67 | 011104002002 | 竹、木(复合)地板 | 儿童绘本室 1.纯实木复合地板 |  | m2 | 48
68 | 011404001003 | 墙面喷刷涂料 | 儿童绘本室墙面 1.刷界面剂打底找平 2.腻子分两遍批刮、磨平。 3.乳胶漆2遍 |  | m2 | 75.8
69 | 011404001004 | 墙面喷刷涂料 | 党建室墙面 1.刷界面剂打底找平 2.腻子分两遍批刮、磨平。 3.乳胶漆2遍 |  | m2 | 80
70 | 01B020 | 造型荣誉墙 | 报告厅 1.造型荣誉墙，由现场二次设计 |  | m2 | 47.6
71 | 01B021 | 荣誉墙 墙面展板及亚克力字体装饰 | 报告厅 1.荣誉墙 墙面展板及亚克力字体装饰，由现场二次设计 |  | m2 | 22
72 | 01B022 | 荣誉墙柜子 | 报告厅 1.荣誉墙实木柜子 |  | m2 | 18
73 | 01B023 | 建构玩具区储物柜 | 报告厅 1.上面平开门，下面推拉门 定制E0级实木颗粒柜，含门五金件合页 |  | m2 | 24
74 | 01B024 | 档案柜（行政档案） | 档案室 1.档案柜（行政档案）密集柜手摇带轨道，单面6层，双面12层，采用优质实心方钢（H2450*W900*580） |  | 组 | 24
本页小计
分部分项工程项目清单计价表
工程名称：达拉特旗第三幼儿园教育环境基础设施提升项目--改造工程 |  |  |  | 标段：达拉特旗第三幼儿园教育环境基础设施提升项目 |  |  | 第 17 页 共 18 页
序号 | 项目编码 | 项目名称 | 项目特征描述 |  | 计量 单位 | 工程量 |  | 金额（元）
[8 empty] | 综合单价 | 合价
75 | 01B025 | 档案柜（财务档案） | 档案室 1.档案柜（财务档案）密集柜手摇带轨道，单面6层，双面12层，采用优质实心方钢（H2450*W900*580） |  | 组 | 16
76 | 01B026 | 储物柜 | 舞蹈室 1.定制E0级实木颗粒柜，含门五金件合页 |  | m2 | 17.5
77 | 01B027 | 舞蹈室压腿杆 | 舞蹈室 1.地面固定式把杆落地压腿杆专业固定式可升降款（含人工安装） |  | m | 19
78 | 01B028 | 美工间特殊储物柜 | 舞蹈室 1.美工间特殊储物柜 深度600厘米 定制E0级实木颗粒柜，含门五金件合页 |  | m2 | 17.5
79 | 01B029 | 书柜 | 儿童绘本室 1.定制E0级实木颗粒柜，含门五金件合页 |  | m2 | 50
80 | 01B030 | 环形沙发组合 | 儿童绘本室 1.7厘米高回弹海绵，实木内框架（直径2100），具体样式由现场二次设计 |  | 套 | 1
81 | 01B031 | S形创意组合沙发组合 | 儿童绘本室 1.7厘米高回弹海绵，实木内框架（长3650 宽210），具体样式由现场二次设计 |  | 套 | 1
82 | 01B032 | 造型荣誉墙 | 党建室 1.造型荣誉墙，由现场二次设计 |  | m2 | 80
83 | 01B033 | 荣誉墙 墙面展板及亚克力字体装饰 | 党建室 1.荣誉墙 墙面展板及亚克力字体装饰，由现场二次设计 |  | m2 | 80
84 | 01B034 | 地面保护 | 1.地面保护 |  | m2 | 379.5
本页小计
分部分项工程项目清单计价表
工程名称：达拉特旗第三幼儿园教育环境基础设施提升项目--改造工程 |  |  |  | 标段：达拉特旗第三幼儿园教育环境基础设施提升项目 |  |  | 第 18 页 共 18 页
序号 | 项目编码 | 项目名称 | 项目特征描述 |  | 计量 单位 | 工程量 |  | 金额（元）
[8 empty] | 综合单价 | 合价
85 | 01B038 | 电子留样柜 | 1、人脸快速识别打卡 2、集成热成像测温模块，快速检测体温。测温距离0.5m-1.5m之间 3、支持口罩检测模式 4、数据自动实时上传到系统。 5、手部抓拍检测，确保无外伤、无佩戴手饰 |  | 组 | 1
86 | 01B039 | 智能晨检仪 | 1.要求做到：人脸快速识别打卡，集成热成像测温模块，快速检测体温。测温距离0.5m-1.5m之间，支持口罩检测模式，数据自动实时上传到系统。手部抓拍检测，确保无外伤、无佩戴手饰 |  | 组 | 1
本页小计
合 计

## 表E.2.3 材料暂估单价及调整表
材料暂估单价及调整表
工程名称：达拉特旗第三幼儿园教育环境基础设施提升项目--改造工程 |  |  |  |  | 标段：达拉特旗第三幼儿园教育环境基础设施提升项目 | [5 empty] | 第 1 页 共 1 页
序号 | 材料名称 | 规格型号 | 计量单位 | 暂估 |  |  |  | 确认 |  |  |  | 调整金额（元） | 备注
|  |  |  | 数量 |  | 单价 （元） | 合价 （元） | 数量 | 单价 （元） | 合价 （元）
|  |  |  | A₁ |  | B₁ | C₁ | A₂ | B₂ | C₂ |  | D=C₂-C₁
1 | 造型荣誉墙 |  | m2 |  |  | 285
2 | 荣誉墙 墙面展板及亚克力字体装饰 |  | m2 |  |  | 350
3 | 环形沙发组合 |  | 套 |  |  | 4500
4 | S形创意组合沙发组合 |  | 套 |  |  | 5800
5 | 电子留样柜 |  | 组 |  |  | 27600
6 | 智能晨检仪 |  | 组 |  |  | 8500
本页小计 | [7 empty] | — | — |  |  |  | —
合 计 | [7 empty] | — | — |  |  |  | —
注：本表可由招标人填写“暂估单价”栏，并在备注栏说明拟用暂估价材料的清单项目，投标人应将上述材料暂估单价计入 工程量清单综合单价。

## 表E.3.1 措施项目清单计价表
措施项目清单计价表
工程名称：达拉特旗第三幼儿园教育环境基础设施提升项目--改造工程 |  |  | 标段：达拉特旗第三幼儿园教育环境基础设施提升项目 |  | 第 1 页 共 1 页
序号 | 项目编码 | 项目名称 |  | 工作内容 |  | 价格（元） | 备注
1 | 一 | 措施项目一
1.1 | 011601007 | 安全文明施工费
1.2 | 011601007001 | 安全文明施工与环境保护费
1.3 | 011601006001 | 临时设施费
1.4 | 011601010001 | 雨季施工增加费
1.5 | 011601013001 | 二次搬运费
2 | 二 | 措施项目二
2.1 | 011601001001 | 脚手架 |  | 1.脚手架工程
本页小计 | [6 empty] | -
合 计 | [6 empty] | -
注：措施项目清单费用构成详见本标准表 E.3.2，大型机械进出场及安拆费用组成见本标准表 E.3.4。

## 表E.4.1 其他项目清单计价表
其他项目清单计价表
工程名称：达拉特旗第三幼儿园教育环境基础设施提升项目--改造工程 |  | 标段：达拉特旗第三幼儿园教育环境基础设施提升项目 |  |  |  | 第 1 页 共 1 页
序号 | 项目名称 |  | 暂估（暂定）金额（元） | 结算（确定）金额（元） | 调整金额± （元） |  | 备注
1 | 暂列金额 | [5 empty] | 详见本标准表 E.4.2
2 | 暂估价
2.1 | 专业工程暂估价 | [5 empty] | 详见本标准表 E.4.3
2.2 | 材料暂估价
3 | 计日工 | [5 empty] | 详见本标准表 E.4.4
4 | 总承包服务费 | [5 empty] | 详见本标准表 E.4.5
5 | 材料检验试验费
6 | 建筑工程能效测评费
7 | 工程变更及现场签证
8 | 提前竣工（赶工补偿）
9 | 无负荷联合试运转费
10 | 停窝工损失费
11 | 施工期间未完工程保护费
12 | 企业自有工人培训管理费
13 | 建筑工人实名制费 | [5 empty] | 1.建设项目招标工期为1年的暂按57900元计入工程造价； 2.建设项目招标工期为2年的暂按99400元计入工程造价； 3.建设项目招标工期为3年及以上的暂按140900元计入工程造价。
14 | 人工增加费
合 计 | [6 empty] | -

## 表E.4.2 暂列金额明细表
暂列金额明细表
工程名称：达拉特旗第三幼儿园教育环境基础设施提升项目--改造工程 |  |  |  | 标段：达拉特旗第三幼儿园教育环境基础设施提升项目 |  |  | 第 1 页 共 1 页
序号 | 项目名称 | 计算基础 | 费率（%） |  | 暂定金额 （元） | 确定金额（元） |  | 调整金额± (元) | 备注
1 | 合同价格调整暂列金额
2 | 未确定工程暂列金额
3 | 未确定服务暂列金额
4 | 未确定其他暂列金额
本页小计 |  | - | -
合 计 |  | - | -
注：1 本表由招标人填写“暂定金额”总额，采用费率计价方式计算暂定金额的，应分别填写“计算基础”“费率”，并计算 填写“暂定金额”；采用总价计价方式计算暂定金额的，可直接填写“暂定金额”； 2 投标人应将上述暂定金额填写并计入投标总价； 3 结算时应按合同约定计算并填写“确定金额”。

## 表E.5.1 增值税计价表
增值税计价表
工程名称：达拉特旗第三幼儿园教育环境基础设施提升项目--改造工程 |  |  | 标段：达拉特旗第三幼儿园教育环境基础设施提升项目 |  | 第 1 页 共 1 页
序号 | 项目名称 | 计算基础说明 |  | 计算基础 |  | 税率(%) | 金额(元)
1 | 增值税 | 分部分项工程费+措施项目工程费+其他项目费-其中：专业工程暂估价 |  |  |  | 9
合 计