## 表E.2.1 分部分项工程项目清单计价表
分部分项工程项目清单计价表
工程名称：新建-给排水 |  |  |  | 标段：鄂尔多斯市东胜风车时光幼儿园2026年度维修改造 |  |  | 第 1 页 共 7 页
序号 | 项目编码 | 项目名称 | 项目特征描述 |  | 计量 单位 | 工程量 |  | 金额（元）
[8 empty] | 综合单价 | 合价
一、室外
1.给水
1 | 031001007001 | 复合管 | 1.材质:钢塑复合管 2.规格:DN50 3.连接形式:沟槽式卡箍 4.压力试验及吹、洗设计要求:灌水试验、通球试验 |  | m | 1.5
2.排水
2 | 031001001001 | 铸铁管 | 1.材质:室外排水铸铁管 2.规格:DN100 3.接口材料:承插 4.压力试验及吹、洗设计要求:水压试验及水冲洗 |  | m | 27
3 | 031001010001 | 室外管道碰头 | 1.材质:室外铸铁管碰头 2.规格:DN100 |  | 处 | 1
二、室内
1.给水
4 | 031001007002 | 复合管 | 1.材质:钢塑复合管 2.规格:DN50 3.连接形式:沟槽式卡箍 4.压力试验及吹、洗设计要求:水压试验水冲洗和消毒 5.安装部位:室内 |  | m | 11
5 | 031001007003 | 复合管 | 1.材质:钢塑复合管 2.规格:DN40 3.连接形式:沟槽式卡箍 4.压力试验及吹、洗设计要求:水压试验水冲洗和消毒 5.安装部位:室内 |  | m | 71
6 | 031001007004 | 复合管 | 1.材质:钢塑复合管 2.规格:DN32 3.连接形式:沟槽式卡箍 4.压力试验及吹、洗设计要求:水压试验水冲洗和消毒 5.安装部位:室内 |  | m | 12
本页小计
分部分项工程项目清单计价表
工程名称：新建-给排水 |  |  |  | 标段：鄂尔多斯市东胜风车时光幼儿园2026年度维修改造 |  |  | 第 2 页 共 7 页
序号 | 项目编码 | 项目名称 | 项目特征描述 |  | 计量 单位 | 工程量 |  | 金额（元）
[8 empty] | 综合单价 | 合价
7 | 031001008001 | 塑料管 | 1.材质:PPR给水管 2.规格:DN50 3.连接形式:热熔 4.压力试验及吹、洗设计要求:水压试验水冲洗和消毒 5.安装部位:室内 |  | m | 3.3
8 | 031001008002 | 塑料管 | 1.材质:PPR给水管 2.规格:DN40 3.连接形式:热熔 4.压力试验及吹、洗设计要求:水压试验水冲洗和消毒 5.安装部位:室内 |  | m | 33
9 | 031001008003 | 塑料管 | 1.材质:PPR给水管 2.规格:DN32 3.连接形式:热熔 4.压力试验及吹、洗设计要求:水压试验水冲洗和消毒 5.安装部位:室内 |  | m | 93
10 | 031001008004 | 塑料管 | 1.材质:PPR给水管 2.规格:DN25 3.连接形式:热熔 4.压力试验及吹、洗设计要求:水压试验水冲洗和消毒 5.安装部位:室内 |  | m | 193
11 | 031001008005 | 塑料管 | 1.材质:PPR给水管 2.规格:DN20 3.连接形式:热熔 4.压力试验及吹、洗设计要求:水压试验水冲洗和消毒 5.安装部位:室内 |  | m | 244
12 | 031208002004 | 管道绝热 | 1.绝热材料品种:闭孔橡胶泡沫保温 2.绝热厚度:20mm 3.管道外径:DN50全部管道（地沟内及吊顶内） |  | m3 | 0.93
本页小计
分部分项工程项目清单计价表
工程名称：新建-给排水 |  |  |  | 标段：鄂尔多斯市东胜风车时光幼儿园2026年度维修改造 |  |  | 第 3 页 共 7 页
序号 | 项目编码 | 项目名称 | 项目特征描述 |  | 计量 单位 | 工程量 |  | 金额（元）
[8 empty] | 综合单价 | 合价
13 | 031208007002 | 防潮层、保护层 | 1.材料:玻璃丝布 2.厚度:δ0.5 3.层数:1层 4.对象:DN50全部管道（地沟内及吊顶内） |  | m2 | 60.54
14 | 031201006001 | 布面刷油 | 1.布面品种:玻璃丝布 2.油漆品种:调和漆2遍 |  | m2 | 60.54
15 | 031002001009 | 阀门 | 1.类型:截止阀 2.材质:全铜 3.规格、压力等级:DN50 4.连接形式:法兰连接 |  | 个 | 2
16 | 031002009001 | 法兰 | 1.规格、压力等级:DN50法兰 2.连接形式:沟槽连接 |  | 副 | 2
17 | 031002001010 | 阀门 | 1.类型:截止阀 2.材质:全铜 3.规格、压力等级:DN40 4.连接形式:螺纹连接 |  | 个 | 16
18 | 031002001011 | 阀门 | 1.类型:自动排气阀 2.材质:全铜 3.规格、压力等级:DN32 4.连接形式:螺纹连接 |  | 个 | 3
19 | 031002001012 | 阀门 | 1.类型:自动排气阀 2.材质:全铜 3.规格、压力等级:DN40 4.连接形式:螺纹连接 |  | 个 | 1
20 | 031301003007 | 套管 | 1.名称:一般钢套管 2.规格:DN150 3.填料材质:阻燃密实材料和防水油膏填实 |  | 个 | 13
本页小计
分部分项工程项目清单计价表
工程名称：新建-给排水 |  |  |  | 标段：鄂尔多斯市东胜风车时光幼儿园2026年度维修改造 |  |  | 第 4 页 共 7 页
序号 | 项目编码 | 项目名称 | 项目特征描述 |  | 计量 单位 | 工程量 |  | 金额（元）
[8 empty] | 综合单价 | 合价
21 | 031301003008 | 套管 | 1.名称:一般钢套管 2.规格:DN80 3.填料材质:阻燃密实材料和防水油膏填实 |  | 个 | 1
22 | 031301003009 | 套管 | 1.名称:一般钢套管 2.规格:DN65 3.填料材质:阻燃密实材料和防水油膏填实 |  | 个 | 12
23 | 031301003010 | 套管 | 1.名称:一般钢套管 2.规格:DN50 3.填料材质:阻燃密实材料和防水油膏填实 |  | 个 | 3
24 | 031301003011 | 套管 | 1.名称:一般钢套管 2.规格:DN40 3.填料材质:阻燃密实材料和防水油膏填实 |  | 个 | 1
25 | 031301002010 | 开孔打洞 | 1.名称:开孔打洞 2.规格:DN80 3.结构类型:砖墙 |  | 个 | 1
26 | 031301002011 | 开孔打洞 | 1.名称:开孔打洞 2.规格:DN65 3.结构类型:砖墙 |  | 个 | 7
27 | 031301002012 | 开孔打洞 | 1.名称:开孔打洞 2.规格:DN150 3.结构类型:楼板 |  | 个 | 13
28 | 031301002013 | 开孔打洞 | 1.名称:开孔打洞 2.规格:DN65 3.结构类型:楼板 |  | 个 | 5
29 | 031301002014 | 开孔打洞 | 1.名称:开孔打洞 2.规格:DN50 3.结构类型:楼板 |  | 个 | 3
30 | 031301002015 | 开孔打洞 | 1.名称:开孔打洞 2.规格:DN40 3.结构类型:楼板 |  | 个 | 1
31 | 031301005002 | 支/吊架 | 1.名称:给水管道支吊架制作安装 2.材质:型钢 |  | kg | 601
本页小计
分部分项工程项目清单计价表
工程名称：新建-给排水 |  |  |  | 标段：鄂尔多斯市东胜风车时光幼儿园2026年度维修改造 |  |  | 第 5 页 共 7 页
序号 | 项目编码 | 项目名称 | 项目特征描述 |  | 计量 单位 | 工程量 |  | 金额（元）
[8 empty] | 综合单价 | 合价
32 | 011402004002 | 金属构件油漆 | 1.构件名称:给水管道支吊架 2.除锈:一般钢结构除锈 3.油漆品种、遍数或厚度:红丹2道，灰色调和漆2道 |  | t | 0.601
33 | 031301001001 | 凿(压、切割)槽 | 人工切割槽 |  | m | 445
2.排水
34 | 031001001002 | 铸铁管 | 1.材质:室内排水铸铁管 2.规格:DN100 3.接口材料:承插 4.压力试验及吹、洗设计要求:水压试验及水冲洗 |  | m | 55
35 | 031001008006 | 塑料管 | 1.材质:UPVC排水管 2.规格:De110 3.连接形式:粘接 4.压力试验及吹、洗设计要求:灌水试验、通球试验 5.安装部位:室内 |  | m | 191
36 | 031001008007 | 塑料管 | 1.材质:UPVC排水管 2.规格:De50 3.连接形式:粘接 4.压力试验及吹、洗设计要求:灌水试验、通球试验 5.安装部位:室内 |  | m | 15
37 | 031208002005 | 管道绝热 | 1.绝热材料品种:闭孔橡胶泡沫保温 2.绝热厚度:20mm 3.管道外径:DN50（地沟内及吊顶内） |  | m3 | 0.07
38 | 031208002006 | 管道绝热 | 1.绝热材料品种:闭孔橡胶泡沫保温 2.绝热厚度:20mm 3.管道外径:DN100（地沟内及吊顶内） |  | m3 | 0.69
本页小计
分部分项工程项目清单计价表
工程名称：新建-给排水 |  |  |  | 标段：鄂尔多斯市东胜风车时光幼儿园2026年度维修改造 |  |  | 第 6 页 共 7 页
序号 | 项目编码 | 项目名称 | 项目特征描述 |  | 计量 单位 | 工程量 |  | 金额（元）
[8 empty] | 综合单价 | 合价
39 | 031208007003 | 防潮层、保护层 | 1.材料:玻璃丝布 2.厚度:δ0.5 3.层数:1层 4.对象:DN50全部管道（地沟内及吊顶内） |  | m2 | 43.2
40 | 031201006002 | 布面刷油 | 1.布面品种:玻璃丝布 2.油漆品种:调和漆2遍 |  | m2 | 43.2
41 | 031003003002 | 成人洗脸器 | 1.类型:成人洗脸器 2.安装方式:详见图集12S1-36 |  | 组 | 2
42 | 031003003003 | 幼儿园洗脸器 | 1.类型:幼儿园洗脸器 2.安装方式:详见图集12S1-36 |  | 组 | 34
43 | 031003006001 | 成人蹲便器 | 1.类型:成人蹲便器 2.安装方式:详见图集12S1-90/91 |  | 组 | 2
44 | 031003006002 | 幼儿园蹲便器 | 1.类型:幼儿园蹲便器 2.安装方式:详见图集12S1-90/91 |  | 组 | 40
45 | 031003006003 | 大便器 | 1.类型:幼儿园座便器 2.安装方式:详见图集12S1-90/91 |  | 组 | 21
46 | 031003007001 | 幼儿园小便器 | 1.类型:幼儿园小便器 2.安装方式:详见图集12S1-134 |  | 组 | 20
47 | 031003004001 | 洗涤盆 | 1.类型:教室内不锈钢洗涤盆 2.安装方式:详见图集12S1-134 |  | 组 | 9
48 | 031003008001 | 拖布池 | 1.类型:拖布池 2.安装方式:详见图集12S1-1 |  | 组 | 10
49 | 031003003004 | 洗脸盆 | 1.类型: 隔离室立式洗脸盆 2.安装方式:详图集12S1-36 |  | 组 | 1
50 | 031003014002 | 地漏 | 1.类型:密闭型地漏 2.型号:DN50 |  | 个 | 11
本页小计
分部分项工程项目清单计价表
工程名称：新建-给排水 |  |  |  | 标段：鄂尔多斯市东胜风车时光幼儿园2026年度维修改造 |  |  | 第 7 页 共 7 页
序号 | 项目编码 | 项目名称 | 项目特征描述 |  | 计量 单位 | 工程量 |  | 金额（元）
[8 empty] | 综合单价 | 合价
51 | 031003014003 | 给、排水附件 | 1.类型:铸铁伸顶式通气帽 2.型号:DN100 |  | 个 | 8
52 | 031301003012 | 套管 | 1.名称:一般钢套管 2.规格:DN150 3.填料材质:阻燃密实材料和防水油膏填实 |  | 个 | 26
53 | 031301002016 | 开孔打洞 | 1.名称:开孔打洞 2.规格:DN150 3.结构类型:楼板 |  | 个 | 26
54 | 031301005003 | 支/吊架 | 1.名称:排水管道支吊架制作安装 2.材质:型钢 |  | kg | 129
55 | 011402004003 | 金属构件油漆 | 1.构件名称:排水管道支吊架 2.除锈:一般钢结构除锈 3.油漆品种、遍数或厚度:红丹2道，灰色调和漆2道 |  | t | 0.129
本页小计
合 计

## 表E.2.3 材料暂估单价及调整表
材料暂估单价及调整表
工程名称：新建-给排水 |  |  |  |  | 标段：鄂尔多斯市东胜风车时光幼儿园2026年度维修改造 | [5 empty] | 第 1 页 共 1 页
序号 | 材料名称 | 规格型号 | 计量单位 | 暂估 |  |  |  | 确认 |  |  |  | 调整金额（元） | 备注
|  |  |  | 数量 |  | 单价 （元） | 合价 （元） | 数量 | 单价 （元） | 合价 （元）
|  |  |  | A₁ |  | B₁ | C₁ | A₂ | B₂ | C₂ |  | D=C₂-C₁
1 | 橡塑管壳 | 20mm | m3 |  |  | 540.2655
2 | 成品拖布池 |  | 套 |  |  | 214.0973
本页小计 | [7 empty] | — | — |  |  |  | —
合 计 | [7 empty] | — | — |  |  |  | —
注：本表可由招标人填写“暂估单价”栏，并在备注栏说明拟用暂估价材料的清单项目，投标人应将上述材料暂估单价计入 工程量清单综合单价。

## 表E.3.1 措施项目清单计价表
措施项目清单计价表
工程名称：新建-给排水 |  |  | 标段：鄂尔多斯市东胜风车时光幼儿园2026年度维修改造 |  | 第 1 页 共 1 页
序号 | 项目编码 | 项目名称 |  | 工作内容 |  | 价格（元） | 备注
1 | 一 | 措施项目一
1.1 | 011601007 | 安全文明施工费
1.2 | 011601007001 | 安全文明施工与环境保护费
1.3 | 011601006001 | 临时设施费
1.4 | 011601010001 | 雨季施工增加费
1.5 | 011601013001 | 二次搬运费
1.6 | 011601012001 | 特殊地区施工增加费
1.7 | 011601011001 | 夜间施工增加费
1.8 | 011601011002 | 白天在地下室施工增加费
1.9 | 011601010002 | 冬季施工增加费
2 | 二 | 措施项目二
2.1 | 031401001002 | 脚手架 |  | 给排水脚手架
本页小计 | [6 empty] | -
合 计 | [6 empty] | -
注：措施项目清单费用构成详见本标准表 E.3.2，大型机械进出场及安拆费用组成见本标准表 E.3.4。

## 表E.4.1 其他项目清单计价表
其他项目清单计价表
工程名称：新建-给排水 |  | 标段：鄂尔多斯市东胜风车时光幼儿园2026年度维修改造 |  |  |  | 第 1 页 共 1 页
序号 | 项目名称 |  | 暂估（暂定）金额（元） | 结算（确定）金额（元） | 调整金额± （元） |  | 备注
1 | 暂列金额 | [5 empty] | 详见本标准表 E.4.2
2 | 暂估价
2.1 | 专业工程暂估价 | [5 empty] | 详见本标准表 E.4.3
2.2 | 材料暂估价
3 | 计日工 | [5 empty] | 详见本标准表 E.4.4
4 | 总承包服务费 | [5 empty] | 详见本标准表 E.4.5
5 | 材料检验试验费
6 | 建筑工程能效测评费
7 | 工程变更及现场签证
8 | 提前竣工（赶工补偿）
9 | 无负荷联合试运转费
10 | 停窝工损失费
11 | 施工期间未完工程保护费
12 | 企业自有工人培训管理费
13 | 建筑工人实名制费 | [5 empty] | 1.建设项目招标工期为1年的暂按57900元计入工程造价； 2.建设项目招标工期为2年的暂按99400元计入工程造价； 3.建设项目招标工期为3年及以上的暂按140900元计入工程造价。
14 | 人工增加费
合 计 | [6 empty] | -

## 表E.4.2 暂列金额明细表
暂列金额明细表
工程名称：新建-给排水 |  |  |  | 标段：鄂尔多斯市东胜风车时光幼儿园2026年度维修改造 |  |  | 第 1 页 共 1 页
序号 | 项目名称 | 计算基础 | 费率（%） |  | 暂定金额 （元） | 确定金额（元） |  | 调整金额± (元) | 备注
1 | 合同价格调整暂列金额 | 0 | 10
2 | 未确定工程暂列金额
3 | 未确定服务暂列金额
4 | 未确定其他暂列金额
本页小计 |  | - | -
合 计 |  | - | -
注：1 本表由招标人填写“暂定金额”总额，采用费率计价方式计算暂定金额的，应分别填写“计算基础”“费率”，并计算 填写“暂定金额”；采用总价计价方式计算暂定金额的，可直接填写“暂定金额”； 2 投标人应将上述暂定金额填写并计入投标总价； 3 结算时应按合同约定计算并填写“确定金额”。

## 表E.4.3 专业工程暂估价明细表
专业工程暂估价明细表
工程名称：新建-给排水 |  |  |  | 标段：鄂尔多斯市东胜风车时光幼儿园2026年度维修改造 |  |  |  | 第 1 页 共 1 页
序号 | 专业工程名称 | 暂估金额（元） |  |  |  | 确认金额（元） |  |  |  | 调整金额±（元） | 备注
|  | 不含税价格 | 增值税 |  | 含税价格 | 不含税价格 | 增值税 |  | 含税价格
|  | A₁ | B₁ |  | C₁ | A₂ | B₂ |  | C₂ | D=C₂-C₁
本页小计 | [10 empty] | -
合计 | [10 empty] | -
注：本表“暂估金额”由招标人填写，投标人应将“暂估金额”填写并计入投标总价。结算时应按合同约定的价格填写 “确认金额”。

## 表E.4.4 计日工表
计日工表
工程名称：新建-给排水 |  |  |  | 标段：鄂尔多斯市东胜风车时光幼儿园2026年度维修改造 |  |  |  | 第 1 页 共 1 页
编号 | 计日工名称 | 单位 | 暂定数量 |  | 实际数量 | 综合单价(元) | 合价（元） |  |  | 调整金额± (元)
[7 empty] | 暂定 |  | 实际
[7 empty] | A₁ |  | A₂ | B=A₂-A₁
一 | 人工
1
人工小计
二 | 材料
1
材料小计
三 | 施工机具
1
施工机具小计
总计
注：1 本表计日工名称、暂定数量应由招标人填写。编制最高投标限价时，单价应由招标人按有关计价规定确定；编制投标报 价时，单价应由投标人自主报价，并按暂定数量计算合价计入投标总价中。 2 工程结算时，应按发承包双方确认的实际数量计算合价。发承包双方确认的实际数量详见本标准表E.8.2。

## 表E.4.5 总承包服务费计价表
总承包服务费计价表
工程名称：新建-给排水 |  |  |  | 标段：鄂尔多斯市东胜风车时光幼儿园2026年度维修改造 |  |  |  |  | 第 1 页 共 1 页
序号 | 项目名称 | 计算基础 | 费率(%) |  | 金额 | 确认 计算基础 | 结算金额 （元） | 调整金额± （元） |  | 备注
|  | A₁ | B |  | C₁ | A₂ | C₂ | D=C₂-C₁
1 | 发包人提供材料 | [8 empty] | 详见本标准表G.1.1
2 | 专业分包工程 | [8 empty] | 详见本标准表E.4.3
3 | 直接发包的专业工程 | [8 empty] | 详见本标准表E.4.6
本页小计
合 计 |  | — | — |  |  | — |  |  |  | -
注：1 本表项目名称、服务内容应由招标人填写； 2 编制最高投标限价及投标报价时，采用费率计价方式计算总承包服务费的，应分别填写“计算基础 A₁” “费率B”， 并计算填写“金额C₁”，C₁=A₁×B; 采用总价计价方式计算总承包服务费的，可直接填写“金额C₁”； 3 编制结算时，采用费率计价方式计算总承包服务费的，应填写“确认计算基础A₂”， 并计算填写“结算金额C₂”， C₂=A₂×B；采用总价计价方式计算总承包服务费的，可直接填写“结算金额C₂”。

## 表E.5.1 增值税计价表
增值税计价表
工程名称：新建-给排水 |  |  | 标段：鄂尔多斯市东胜风车时光幼儿园2026年度维修改造 |  | 第 1 页 共 1 页
序号 | 项目名称 | 计算基础说明 |  | 计算基础 |  | 税率(%) | 金额(元)
1 | 增值税 | 分部分项工程费+措施项目工程费+其他项目费-其中：专业工程暂估价 |  |  |  | 9
合 计

## 表G.1.1 发包人提供材料一览表
发包人提供材料一览表
工程名称：新建-给排水 |  |  |  |  | 标段：鄂尔多斯市东胜风车时光幼儿园2026年度维修改造 |  | 第 1 页 共 1 页
序号 | 材料名称、规格、型号 | 单位 | 数量 | 单价(元) |  | 合价（元） |  | 有效损耗率 (%) | 备注
本页小计 | [7 empty] | - | -
合 计 | [7 empty] | - | -