## 表E.2.1 分部分项工程项目清单计价表
分部分项工程项目清单计价表
工程名称：新建-采暖 |  |  |  | 标段：鄂尔多斯市东胜风车时光幼儿园2026年度维修改造 |  |  | 第 1 页 共 7 页
序号 | 项目编码 | 项目名称 | 项目特征描述 |  | 计量 单位 | 工程量 |  | 金额（元）
[8 empty] | 综合单价 | 合价
1.室外
1 | 031001004001 | 焊接钢管 | 1.材质:焊接钢管 2.规格:DN80 3.连接形式:焊接 4.压力试验及吹、洗设计要求:水压试验及水冲洗 5.安装部位:室外 |  | m | 3.6
2.室内
2 | 031001004002 | 焊接钢管 | 1.材质:焊接钢管 2.规格:DN80 3.连接形式:焊接 4.压力试验及吹、洗设计要求:水压试验及水冲洗 5.安装部位:室内 |  | m | 107
3 | 031001004003 | 焊接钢管 | 1.材质:焊接钢管 2.规格:DN65 3.连接形式:焊接 4.压力试验及吹、洗设计要求:水压试验及水冲洗 5.安装部位:室内 |  | m | 61.2
4 | 031001004004 | 焊接钢管 | 1.材质:焊接钢管 2.规格:DN50 3.连接形式:焊接 4.压力试验及吹、洗设计要求:水压试验及水冲洗 5.安装部位:室内 |  | m | 17.5
5 | 031001004005 | 焊接钢管 | 1.材质:焊接钢管 2.规格:DN40 3.连接形式:焊接 4.压力试验及吹、洗设计要求:水压试验及水冲洗 5.安装部位:室内 |  | m | 36.7
6 | 031001004006 | 焊接钢管 | 1.材质:焊接钢管 2.规格:DN32 3.连接形式:焊接 4.压力试验及吹、洗设计要求:水压试验及水冲洗 5.安装部位:室内 |  | m | 40
本页小计
分部分项工程项目清单计价表
工程名称：新建-采暖 |  |  |  | 标段：鄂尔多斯市东胜风车时光幼儿园2026年度维修改造 |  |  | 第 2 页 共 7 页
序号 | 项目编码 | 项目名称 | 项目特征描述 |  | 计量 单位 | 工程量 |  | 金额（元）
[8 empty] | 综合单价 | 合价
7 | 031001004007 | 焊接钢管 | 1.材质:焊接钢管 2.规格:DN25 3.连接形式:焊接 4.压力试验及吹、洗设计要求:水压试验及水冲洗 5.安装部位:室内 |  | m | 536.5
8 | 031001004008 | 焊接钢管 | 1.材质:焊接钢管 2.规格:DN20 3.连接形式:焊接 4.压力试验及吹、洗设计要求:水压试验及水冲洗 5.安装部位:室内 |  | m | 308.8
9 | 031208002001 | 管道绝热 | 1.绝热材料品种:闭孔橡胶泡沫保温 2.绝热厚度:20mm 3.管道外径:DN50及以下（地沟内及吊顶内） |  | m3 | 2.3
10 | 031201003001 | 管道刷油 | 1.涂刷遍数、漆膜厚度:防锈漆2遍，调和漆2遍 |  | m2 | 141.7
11 | 031208002002 | 管道绝热 | 1.绝热材料品种:闭孔橡胶泡沫保温B1级 2.绝热厚度:35mm 3.管道外径:DN80 |  | m3 | 1.56
12 | 031208002003 | 管道绝热 | 1.绝热材料品种:闭孔橡胶泡沫保温B1级 2.绝热厚度:35mm 3.管道外径:DN65及以下 |  | m3 | 8.04
13 | 031208007001 | 防潮层、保护层 | 1.材料:玻璃钢保护壳 2.对象:保温管道外 3.结构形式:详见图集12N9-1-69 |  | m2 | 398.14
14 | 031002001001 | 阀门 | 1.类型:闸阀 2.材质:铜质 3.规格、压力等级:DN40 4.连接形式:螺纹连接 |  | 个 | 6
本页小计
分部分项工程项目清单计价表
工程名称：新建-采暖 |  |  |  | 标段：鄂尔多斯市东胜风车时光幼儿园2026年度维修改造 |  |  | 第 3 页 共 7 页
序号 | 项目编码 | 项目名称 | 项目特征描述 |  | 计量 单位 | 工程量 |  | 金额（元）
[8 empty] | 综合单价 | 合价
15 | 031002001002 | 阀门 | 1.类型:闸阀 2.材质:铜质 3.规格、压力等级:DN32 4.连接形式:螺纹连接 |  | 个 | 8
16 | 031002001003 | 阀门 | 1.类型:闸阀 2.材质:铜质 3.规格、压力等级:DN25 4.连接形式:螺纹连接 |  | 个 | 38
17 | 031002001004 | 阀门 | 1.类型:截止阀 2.材质:铜质 3.规格、压力等级:DN25 4.连接形式:螺纹连接 |  | 个 | 12
18 | 031002001005 | 阀门 | 1.类型:温控阀 2.材质:铜质 3.规格、压力等级:DN25 4.连接形式:螺纹连接 |  | 个 | 12
19 | 031002001006 | 阀门 | 1.类型:截止阀 2.材质:铜质 3.规格、压力等级:DN20 4.连接形式:螺纹连接 |  | 个 | 61
20 | 031002001007 | 阀门 | 1.类型:温控阀 2.材质:铜质 3.规格、压力等级:DN20 4.连接形式:螺纹连接 |  | 个 | 61
21 | 031002001008 | 阀门 | 1.类型:自动排气阀 2.材质:铜质 3.规格、压力等级:DN20 4.连接形式:螺纹连接 |  | 个 | 52
本页小计
分部分项工程项目清单计价表
工程名称：新建-采暖 |  |  |  | 标段：鄂尔多斯市东胜风车时光幼儿园2026年度维修改造 |  |  | 第 4 页 共 7 页
序号 | 项目编码 | 项目名称 | 项目特征描述 |  | 计量 单位 | 工程量 |  | 金额（元）
[8 empty] | 综合单价 | 合价
22 | 031004002001 | 钢制散热器 | 1.类型:多柱式钢制散热器 2.型号:同侧进出口中心距:1600mm,工作压力为:0.8MPa 3.规格:20柱/组 |  | 组 | 36
23 | 031004002002 | 钢制散热器 | 1.类型:多柱式钢制散热器 2.型号:同侧进出口中心距:1600mm,工作压力为:0.8MPa 3.规格:19柱/组 |  | 组 | 2
24 | 031004002003 | 钢制散热器 | 1.类型:多柱式钢制散热器 2.型号:同侧进出口中心距:1600mm,工作压力为:0.8MPa 3.规格:18柱/组 |  | 组 | 9
25 | 031004002004 | 钢制散热器 | 1.类型:多柱式钢制散热器 2.型号:同侧进出口中心距:1600mm,工作压力为:0.8MPa 3.规格:17柱/组 |  | 组 | 4
26 | 031004002005 | 钢制散热器 | 1.类型:多柱式钢制散热器 2.型号:同侧进出口中心距:1600mm,工作压力为:0.8MPa 3.规格:14柱/组 |  | 组 | 6
27 | 031004002006 | 钢制散热器 | 1.类型:多柱式钢制散热器 2.型号:同侧进出口中心距:1600mm,工作压力为:0.8MPa 3.规格:13柱/组 |  | 组 | 3
28 | 031004002007 | 钢制散热器 | 1.类型:多柱式钢制散热器 2.型号:同侧进出口中心距:1600mm,工作压力为:0.8MPa 3.规格:12柱/组 |  | 组 | 4
本页小计
分部分项工程项目清单计价表
工程名称：新建-采暖 |  |  |  | 标段：鄂尔多斯市东胜风车时光幼儿园2026年度维修改造 |  |  | 第 5 页 共 7 页
序号 | 项目编码 | 项目名称 | 项目特征描述 |  | 计量 单位 | 工程量 |  | 金额（元）
[8 empty] | 综合单价 | 合价
29 | 031004002008 | 钢制散热器 | 1.类型:多柱式钢制散热器 2.型号:同侧进出口中心距:1600mm,工作压力为:0.8MPa 3.规格:10柱/组 |  | 组 | 3
30 | 031004002009 | 钢制散热器 | 1.类型:多柱式钢制散热器 2.型号:同侧进出口中心距:1600mm,工作压力为:0.8MPa 3.规格:9柱/组 |  | 组 | 8
31 | 031004002010 | 钢制散热器 | 1.类型:多柱式钢制散热器 2.型号:同侧进出口中心距:1600mm,工作压力为:0.8MPa 3.规格:8柱/组 |  | 组 | 7
32 | 031004002011 | 钢制散热器 | 1.类型:多柱式钢制散热器 2.型号:同侧进出口中心距:1600mm,工作压力为:0.8MPa 3.规格:7柱/组 |  | 组 | 4
33 | 031004002012 | 钢制散热器 | 1.类型:多柱式钢制散热器 2.型号:同侧进出口中心距:1600mm,工作压力为:0.8MPa 3.规格:6柱/组 |  | 组 | 2
34 | 031301003001 | 套管 | 1.名称:一般钢套管 2.规格:DN125 3.填料材质:阻燃密实材料和防水油膏填实 |  | 个 | 10
35 | 031301003002 | 套管 | 1.名称:一般钢套管 2.规格:DN100 3.填料材质:阻燃密实材料和防水油膏填实 |  | 个 | 7
36 | 031301003003 | 套管 | 1.名称:一般钢套管 2.规格:DN65 3.填料材质:阻燃密实材料和防水油膏填实 |  | 个 | 3
本页小计
分部分项工程项目清单计价表
工程名称：新建-采暖 |  |  |  | 标段：鄂尔多斯市东胜风车时光幼儿园2026年度维修改造 |  |  | 第 6 页 共 7 页
序号 | 项目编码 | 项目名称 | 项目特征描述 |  | 计量 单位 | 工程量 |  | 金额（元）
[8 empty] | 综合单价 | 合价
37 | 031301003004 | 套管 | 1.名称:一般钢套管 2.规格:DN50 3.填料材质:阻燃密实材料和防水油膏填实 |  | 个 | 7
38 | 031301003005 | 套管 | 1.名称:一般钢套管 2.规格:DN40 3.填料材质:阻燃密实材料和防水油膏填实 |  | 个 | 38
39 | 031301003006 | 套管 | 1.名称:一般钢套管 2.规格:DN32 3.填料材质:阻燃密实材料和防水油膏填实 |  | 个 | 59
40 | 031301002001 | 开孔打洞 | 1.名称:开孔打洞 2.规格:DN125 3.结构类型:砖墙 |  | 个 | 10
41 | 031301002002 | 开孔打洞 | 1.名称:开孔打洞 2.规格:DN100 3.结构类型:砖墙 |  | 个 | 7
42 | 031301002003 | 开孔打洞 | 1.名称:开孔打洞 2.规格:DN65 3.结构类型:砖墙 |  | 个 | 3
43 | 031301002004 | 开孔打洞 | 1.名称:开孔打洞 2.规格:DN50 3.结构类型:砖墙 |  | 个 | 1
44 | 031301002005 | 开孔打洞 | 1.名称:开孔打洞 2.规格:DN40 3.结构类型:砖墙 |  | 个 | 2
45 | 031301002006 | 开孔打洞 | 1.名称:开孔打洞 2.规格:DN32 3.结构类型:砖墙 |  | 个 | 54
46 | 031301002007 | 开孔打洞 | 1.名称:开孔打洞 2.规格:DN50 3.结构类型:楼板 |  | 个 | 6
47 | 031301002008 | 开孔打洞 | 1.名称:开孔打洞 2.规格:DN40 3.结构类型:楼板 |  | 个 | 36
48 | 031301002009 | 开孔打洞 | 1.名称:开孔打洞 2.规格:DN32 3.结构类型:楼板 |  | 个 | 1
本页小计
分部分项工程项目清单计价表
工程名称：新建-采暖 |  |  |  | 标段：鄂尔多斯市东胜风车时光幼儿园2026年度维修改造 |  |  | 第 7 页 共 7 页
序号 | 项目编码 | 项目名称 | 项目特征描述 |  | 计量 单位 | 工程量 |  | 金额（元）
[8 empty] | 综合单价 | 合价
49 | 031301005001 | 支/吊架 | 1.名称:采暖管道支吊架制作安装 2.材质:型钢 3.规格:详见图集12S10 |  | kg | 303
50 | 011402004001 | 金属构件油漆 | 1.构件名称:采暖管道支吊架 2.除锈:一般钢结构除锈 3.油漆品种、遍数或厚度:防锈漆2道，调和漆2道 |  | t | 0.303
51 | 031008001001 | 采暖工程系统调试 | 采暖工程系统调试 |  | 系统 | 1
本页小计
合 计

## 表E.2.3 材料暂估单价及调整表
材料暂估单价及调整表
工程名称：新建-采暖 |  |  |  |  | 标段：鄂尔多斯市东胜风车时光幼儿园2026年度维修改造 | [5 empty] | 第 1 页 共 1 页
序号 | 材料名称 | 规格型号 | 计量单位 | 暂估 |  |  |  | 确认 |  |  |  | 调整金额（元） | 备注
|  |  |  | 数量 |  | 单价 （元） | 合价 （元） | 数量 | 单价 （元） | 合价 （元）
|  |  |  | A₁ |  | B₁ | C₁ | A₂ | B₂ | C₂ |  | D=C₂-C₁
1 | 橡塑管壳B1级 | 35mm | m3 |  |  | 701.7699
2 | 橡塑管壳 | 20mm | m3 |  |  | 540.2655
3 | 多柱式钢制散热器 | 20柱/组 | 组 |  |  | 692.1643
4 | 多柱式钢制散热器 | 8柱/组 | 组 |  |  | 319.4605
5 | 多柱式钢制散热器 | 7柱/组 | 组 |  |  | 279.5279
6 | 多柱式钢制散热器 | 6柱/组 | 组 |  |  | 239.5954
7 | 多柱式钢制散热器 | 19柱/组 | 组 |  |  | 758.7186
8 | 多柱式钢制散热器 | 18柱/组 | 组 |  |  | 718.7861
9 | 多柱式钢制散热器 | 17柱/组 | 组 |  |  | 678.8535
10 | 多柱式钢制散热器 | 14柱/组 | 组 |  |  | 559.0558
11 | 多柱式钢制散热器 | 13柱/组 | 组 |  |  | 519.1233
12 | 多柱式钢制散热器 | 12柱/组 | 组 |  |  | 479.1907
13 | 多柱式钢制散热器 | 10柱/组 | 组 |  |  | 399.3256
14 | 多柱式钢制散热器 | 9柱/组 | 组 |  |  | 359.393
本页小计 | [7 empty] | — | — |  |  |  | —
合 计 | [7 empty] | — | — |  |  |  | —
注：本表可由招标人填写“暂估单价”栏，并在备注栏说明拟用暂估价材料的清单项目，投标人应将上述材料暂估单价计入 工程量清单综合单价。

## 表E.3.1 措施项目清单计价表
措施项目清单计价表
工程名称：新建-采暖 |  |  | 标段：鄂尔多斯市东胜风车时光幼儿园2026年度维修改造 |  | 第 1 页 共 1 页
序号 | 项目编码 | 项目名称 |  | 工作内容 |  | 价格（元） | 备注
1 | 一 | 措施项目一
1.1 | 011601007 | 安全文明施工费
1.2 | 011601007001 | 安全文明施工与环境保护费
1.3 | 011601006001 | 临时设施费
1.4 | 011601010001 | 雨季施工增加费
1.5 | 011601013001 | 二次搬运费
1.6 | 011601012001 | 特殊地区施工增加费
1.7 | 011601011001 | 夜间施工增加费
1.8 | 011601011002 | 白天在地下室施工增加费
1.9 | 011601010002 | 冬季施工增加费
2 | 二 | 措施项目二
2.1 | 031401001001 | 脚手架 |  | 采暖脚手架
本页小计 | [6 empty] | -
合 计 | [6 empty] | -
注：措施项目清单费用构成详见本标准表 E.3.2，大型机械进出场及安拆费用组成见本标准表 E.3.4。

## 表E.4.1 其他项目清单计价表
其他项目清单计价表
工程名称：新建-采暖 |  | 标段：鄂尔多斯市东胜风车时光幼儿园2026年度维修改造 |  |  |  | 第 1 页 共 1 页
序号 | 项目名称 |  | 暂估（暂定）金额（元） | 结算（确定）金额（元） | 调整金额± （元） |  | 备注
1 | 暂列金额 | [5 empty] | 详见本标准表 E.4.2
2 | 暂估价
2.1 | 专业工程暂估价 | [5 empty] | 详见本标准表 E.4.3
2.2 | 材料暂估价
3 | 计日工 | [5 empty] | 详见本标准表 E.4.4
4 | 总承包服务费 | [5 empty] | 详见本标准表 E.4.5
5 | 材料检验试验费
6 | 建筑工程能效测评费
7 | 工程变更及现场签证
8 | 提前竣工（赶工补偿）
9 | 无负荷联合试运转费
10 | 停窝工损失费
11 | 施工期间未完工程保护费
12 | 企业自有工人培训管理费
13 | 建筑工人实名制费 | [5 empty] | 1.建设项目招标工期为1年的暂按57900元计入工程造价； 2.建设项目招标工期为2年的暂按99400元计入工程造价； 3.建设项目招标工期为3年及以上的暂按140900元计入工程造价。
14 | 人工增加费
合 计 | [6 empty] | -

## 表E.4.2 暂列金额明细表
暂列金额明细表
工程名称：新建-采暖 |  |  |  | 标段：鄂尔多斯市东胜风车时光幼儿园2026年度维修改造 |  |  | 第 1 页 共 1 页
序号 | 项目名称 | 计算基础 | 费率（%） |  | 暂定金额 （元） | 确定金额（元） |  | 调整金额± (元) | 备注
1 | 合同价格调整暂列金额 | 0 | 10
2 | 未确定工程暂列金额
3 | 未确定服务暂列金额
4 | 未确定其他暂列金额
本页小计 |  | - | -
合 计 |  | - | -
注：1 本表由招标人填写“暂定金额”总额，采用费率计价方式计算暂定金额的，应分别填写“计算基础”“费率”，并计算 填写“暂定金额”；采用总价计价方式计算暂定金额的，可直接填写“暂定金额”； 2 投标人应将上述暂定金额填写并计入投标总价； 3 结算时应按合同约定计算并填写“确定金额”。

## 表E.4.3 专业工程暂估价明细表
专业工程暂估价明细表
工程名称：新建-采暖 |  |  |  | 标段：鄂尔多斯市东胜风车时光幼儿园2026年度维修改造 |  |  |  | 第 1 页 共 1 页
序号 | 专业工程名称 | 暂估金额（元） |  |  |  | 确认金额（元） |  |  |  | 调整金额±（元） | 备注
|  | 不含税价格 | 增值税 |  | 含税价格 | 不含税价格 | 增值税 |  | 含税价格
|  | A₁ | B₁ |  | C₁ | A₂ | B₂ |  | C₂ | D=C₂-C₁
本页小计 | [10 empty] | -
合计 | [10 empty] | -
注：本表“暂估金额”由招标人填写，投标人应将“暂估金额”填写并计入投标总价。结算时应按合同约定的价格填写 “确认金额”。

## 表E.4.4 计日工表
计日工表
工程名称：新建-采暖 |  |  |  | 标段：鄂尔多斯市东胜风车时光幼儿园2026年度维修改造 |  |  |  | 第 1 页 共 1 页
编号 | 计日工名称 | 单位 | 暂定数量 |  | 实际数量 | 综合单价(元) | 合价（元） |  |  | 调整金额± (元)
[7 empty] | 暂定 |  | 实际
[7 empty] | A₁ |  | A₂ | B=A₂-A₁
一 | 人工
1
人工小计
二 | 材料
1
材料小计
三 | 施工机具
1
施工机具小计
总计
注：1 本表计日工名称、暂定数量应由招标人填写。编制最高投标限价时，单价应由招标人按有关计价规定确定；编制投标报 价时，单价应由投标人自主报价，并按暂定数量计算合价计入投标总价中。 2 工程结算时，应按发承包双方确认的实际数量计算合价。发承包双方确认的实际数量详见本标准表E.8.2。

## 表E.4.5 总承包服务费计价表
总承包服务费计价表
工程名称：新建-采暖 |  |  |  | 标段：鄂尔多斯市东胜风车时光幼儿园2026年度维修改造 |  |  |  |  | 第 1 页 共 1 页
序号 | 项目名称 | 计算基础 | 费率(%) |  | 金额 | 确认 计算基础 | 结算金额 （元） | 调整金额± （元） |  | 备注
|  | A₁ | B |  | C₁ | A₂ | C₂ | D=C₂-C₁
1 | 发包人提供材料 | [8 empty] | 详见本标准表G.1.1
2 | 专业分包工程 | [8 empty] | 详见本标准表E.4.3
3 | 直接发包的专业工程 | [8 empty] | 详见本标准表E.4.6
本页小计
合 计 |  | — | — |  |  | — |  |  |  | -
注：1 本表项目名称、服务内容应由招标人填写； 2 编制最高投标限价及投标报价时，采用费率计价方式计算总承包服务费的，应分别填写“计算基础 A₁” “费率B”， 并计算填写“金额C₁”，C₁=A₁×B; 采用总价计价方式计算总承包服务费的，可直接填写“金额C₁”； 3 编制结算时，采用费率计价方式计算总承包服务费的，应填写“确认计算基础A₂”， 并计算填写“结算金额C₂”， C₂=A₂×B；采用总价计价方式计算总承包服务费的，可直接填写“结算金额C₂”。

## 表E.5.1 增值税计价表
增值税计价表
工程名称：新建-采暖 |  |  | 标段：鄂尔多斯市东胜风车时光幼儿园2026年度维修改造 |  | 第 1 页 共 1 页
序号 | 项目名称 | 计算基础说明 |  | 计算基础 |  | 税率(%) | 金额(元)
1 | 增值税 | 分部分项工程费+措施项目工程费+其他项目费-其中：专业工程暂估价 |  |  |  | 9
合 计

## 表G.1.1 发包人提供材料一览表
发包人提供材料一览表
工程名称：新建-采暖 |  |  |  |  | 标段：鄂尔多斯市东胜风车时光幼儿园2026年度维修改造 |  | 第 1 页 共 1 页
序号 | 材料名称、规格、型号 | 单位 | 数量 | 单价(元) |  | 合价（元） |  | 有效损耗率 (%) | 备注
本页小计 | [7 empty] | - | -
合 计 | [7 empty] | - | -