## 表E.2.1 分部分项工程项目清单计价表
分部分项工程项目清单计价表
工程名称：新建钢梯-建筑与装饰工程 |  |  |  | 标段：鄂尔多斯市东胜风车时光幼儿园2026年度维修改造 |  |  | 第 1 页 共 4 页
序号 | 项目编码 | 项目名称 | 项目特征描述 |  | 计量 单位 | 工程量 |  | 金额（元）
[8 empty] | 综合单价 | 合价
钢梯
1 | 010607006001 | 钢梯 | 1.钢梯形式:直形 2、材质：Q355B 3.矩形方管 200x150x5 4.运距自行考虑 |  | t | 5.14
2 | 010607004001 | 钢平台 | 1、走道平台 2、5mm厚花纹钢板 3、材质：Q235B 4.运距自行考虑 |  | t | 0.189
3 | 010603003001 | 钢管柱 | 1、矩形方管 200*200*8 2、材质：Q355B 3.运距自行考虑 |  | t | 4.16
4 | 010604001001 | 钢梁 | 1、矩形方管 200*200*5 2、材质：Q355B 3.运距自行考虑 |  | t | 0.948
5 | 011503004001 | 成品带扶手栏杆、栏板 | 1、钢梯栏杆扶手 2、钢梯梯扶手做法参12J8-16 3、材质：304不锈钢 |  | m | 53
6 | 011402005001 | 金属构件除锈 | 抛丸除锈 ，Sa2等级 |  | t | 10.423
7 | 010605003001 | 钢屋面板 | 1、100厚金属岩棉夹芯板 2、双面单层0.6mm厚彩钢板，中间填岩棉（容重100kg/m³） |  | m2 | 20.75
8 | 011402003001 | 金属面油漆 | 1、钢柱防火涂料； 2、耐火极限不小于3.0小时,刷涂10mm厚涂型钢结构防火涂料； |  | m2 | 65.35
9 | 011402003002 | 金属面油漆 | 1、钢梁防火涂料 2、耐火极限不小于1.5小时,刷涂15mm厚防火隔热涂料; |  | m2 | 24.16
10 | 011402003003 | 金属面油漆 | 1、梯段和平台均应采用不燃材料制作； 2、平台的耐火极限不应低于1.00h； 3、梯段的耐火极限不应低于0.25h； |  | m2 | 168.08
本页小计
分部分项工程项目清单计价表
工程名称：新建钢梯-建筑与装饰工程 |  |  |  | 标段：鄂尔多斯市东胜风车时光幼儿园2026年度维修改造 |  |  | 第 2 页 共 4 页
序号 | 项目编码 | 项目名称 | 项目特征描述 |  | 计量 单位 | 工程量 |  | 金额（元）
[8 empty] | 综合单价 | 合价
11 | 010608002001 | 高强螺栓 | 1、M16倒锥形化学锚栓5.8级； 2、有效锚固深度≥160mm |  | 套 | 24
土建工程
12 | 010102001001 | 挖基坑土方 | 1.土类别:一、二类土 2.开挖深度:2m以内 3.挖掘方式:机械开挖 4.场内运距:自卸汽车运1km以内 5.基底处理方式:含≤30cm的人工清理修整 |  | m3 | 45.5
13 | 010102007001 | 回填方 | 1.填土方式:电动夯实机械平地夯填 2.材料品种:灰土2:8 3.密实度:压实系数0.97 |  | m3 | 35.48
14 | 010103002001 | 余方弃置 | 1.土石类别:现场开挖多余的土方 2.运距:15km以内 3.运输机械:自卸汽车 |  | m3 | 45.5
15 | 010501001001 | 基础垫层 | 1.混凝土种类:商品混凝土 2.混凝土强度等级:C15泵送 |  | m3 | 1.71
16 | 010502001002 | 独立基础 | 1.混凝土种类:商品混凝土 2.混凝土强度等级:C30泵送 |  | m3 | 7.66
17 | 010502005001 | 基础联系梁 | 1.混凝土种类:商品混凝土 2.混凝土强度等级:C30泵送 |  | m3 | 1.3
18 | 010502006001 | 钢筋混凝土柱 | 1.柱规格形状:周长2.4m以内 2.混凝土种类:商品混凝土 3.混凝土强度等级:C30泵送 |  | m3 | 1.02
本页小计
分部分项工程项目清单计价表
工程名称：新建钢梯-建筑与装饰工程 |  |  |  | 标段：鄂尔多斯市东胜风车时光幼儿园2026年度维修改造 |  |  | 第 3 页 共 4 页
序号 | 项目编码 | 项目名称 | 项目特征描述 |  | 计量 单位 | 工程量 |  | 金额（元）
[8 empty] | 综合单价 | 合价
19 | 010505002001 | 基础模板 | 1.基础类型:独立基础 2.模板材质:复合木模板 |  | m2 | 15.8
20 | 010505004001 | 柱面模板 | 1.柱截面尺寸:周长1.6m以内 2.模板材质:复合木模板 |  | m2 | 10.24
21 | 010505006001 | 梁模板 | 1.截面形式:矩形 2.构件形式:直形 3.模板材质:复合木模板 |  | m2 | 6.48
22 | 010505001001 | 垫层模板 | 1.基础类型:基础垫层 2.模板材质:复合木模板 |  | m2 | 3.48
23 | 010506001001 | 现浇混凝土基础及联系梁钢筋 | 1.钢筋种类、规格::HRB400 直径12mm 2.搭接方式:绑扎 3.其他:包括制作、运输、安装等一切费用 |  | t | 0.019
24 | 010506001002 | 现浇混凝土基础及联系梁钢筋 | 1.钢筋种类、规格::HRB400 直径16mm 2.搭接方式:绑扎 3.其他:包括制作、运输、安装等一切费用 |  | t | 0.211
25 | 010506001003 | 现浇混凝土基础及联系梁钢筋 | 1.钢筋种类、规格::HRB400 直径22mm 2.搭接方式:绑扎 3.其他:包括制作、运输、安装等一切费用 |  | t | 0.278
26 | 010506001004 | 现浇混凝土基础及联系梁钢筋 | 1.钢筋种类、规格::HRB400 直径8mm 箍筋 2.搭接方式:绑扎 3.其他:包括制作、运输、安装等一切费用 |  | t | 0.069
本页小计
分部分项工程项目清单计价表
工程名称：新建钢梯-建筑与装饰工程 |  |  |  | 标段：鄂尔多斯市东胜风车时光幼儿园2026年度维修改造 |  |  | 第 4 页 共 4 页
序号 | 项目编码 | 项目名称 | 项目特征描述 |  | 计量 单位 | 工程量 |  | 金额（元）
[8 empty] | 综合单价 | 合价
27 | 010506002001 | 现浇混凝土柱钢筋 | 1.钢筋种类、规格:HRB400 直径18mm 2.搭接方式:绑扎 3.其他:包括制作、运输、安装等一切费用 |  | t | 0.366
28 | 010506002002 | 现浇混凝土柱钢筋 | 1.钢筋种类、规格:HRB400 直径8mm 箍筋 2.搭接方式:绑扎 3.其他:包括制作、运输、安装等一切费用 |  | t | 0.173
本页小计
合 计

## 表E.2.3 材料暂估单价及调整表
材料暂估单价及调整表
工程名称：新建钢梯-建筑与装饰工程 |  |  |  |  | 标段：鄂尔多斯市东胜风车时光幼儿园2026年度维修改造 | [5 empty] | 第 1 页 共 1 页
序号 | 材料名称 | 规格型号 | 计量单位 | 暂估 |  |  |  | 确认 |  |  |  | 调整金额（元） | 备注
|  |  |  | 数量 |  | 单价 （元） | 合价 （元） | 数量 | 单价 （元） | 合价 （元）
|  |  |  | A₁ |  | B₁ | C₁ | A₂ | B₂ | C₂ |  | D=C₂-C₁
本页小计 | [7 empty] | — | — |  |  |  | —
合 计 | [7 empty] | — | — |  |  |  | —
注：本表可由招标人填写“暂估单价”栏，并在备注栏说明拟用暂估价材料的清单项目，投标人应将上述材料暂估单价计入 工程量清单综合单价。

## 表E.3.1 措施项目清单计价表
措施项目清单计价表
工程名称：新建钢梯-建筑与装饰工程 |  |  | 标段：鄂尔多斯市东胜风车时光幼儿园2026年度维修改造 |  | 第 1 页 共 1 页
序号 | 项目编码 | 项目名称 |  | 工作内容 |  | 价格（元） | 备注
1 | 一 | 措施项目一
1.1 | 011601007 | 文明施工费
1.2 | 011601007001 | 文明施工与环境保护费
1.3 | 011601006001 | 临时设施费
1.4 | 011601010001 | 雨季施工增加费
1.5 | 011601014001 | 已完工程及设备保护费
1.6 | 01B001 | 工程定位复测费
1.7 | 011601013001 | 二次搬运费
1.8 | 011601012001 | 特殊地区施工增加费
1.9 | 011601011001 | 夜间施工增加费
1.10 | 011601011002 | 白天在地下室施工增加费
1.11 | 011601010002 | 冬季施工增加费
2 | 二 | 措施项目二
本页小计 | [6 empty] | -
合 计 | [6 empty] | -
注：措施项目清单费用构成详见本标准表 E.3.2，大型机械进出场及安拆费用组成见本标准表 E.3.4。

## 表E.4.1 其他项目清单计价表
其他项目清单计价表
工程名称：新建钢梯-建筑与装饰工程 |  | 标段：鄂尔多斯市东胜风车时光幼儿园2026年度维修改造 |  |  |  | 第 1 页 共 1 页
序号 | 项目名称 |  | 暂估（暂定）金额（元） | 结算（确定）金额（元） | 调整金额± （元） |  | 备注
1 | 暂列金额 | [5 empty] | 详见本标准表 E.4.2
2 | 暂估价
2.1 | 专业工程暂估价 | [5 empty] | 详见本标准表 E.4.3
2.2 | 材料暂估价
3 | 计日工 | [5 empty] | 详见本标准表 E.4.4
4 | 总承包服务费 | [5 empty] | 详见本标准表 E.4.5
5 | 材料检验试验费
6 | 建筑工程能效测评费
7 | 工程变更及现场签证
8 | 提前竣工（赶工补偿）
9 | 无负荷联合试运转费
10 | 停窝工损失费
11 | 施工期间未完工程保护费
12 | 企业自有工人培训管理费
13 | 建筑工人实名制费 | [5 empty] | 1.建设项目招标工期为1年的暂按57900元计入工程造价； 2.建设项目招标工期为2年的暂按99400元计入工程造价； 3.建设项目招标工期为3年及以上的暂按140900元计入工程造价。
14 | 安全生产计提费 | [5 empty] | 房屋建筑工程计提比例为3%，市政公用工程计提比例为1.5%。
15 | 人工增加费
合 计 | [6 empty] | -

## 表E.4.2 暂列金额明细表
暂列金额明细表
工程名称：新建钢梯-建筑与装饰工程 |  |  |  | 标段：鄂尔多斯市东胜风车时光幼儿园2026年度维修改造 |  |  | 第 1 页 共 1 页
序号 | 项目名称 | 计算基础 | 费率（%） |  | 暂定金额 （元） | 确定金额（元） |  | 调整金额± (元) | 备注
1 | 合同价格调整暂列金额
2 | 未确定工程暂列金额
3 | 未确定服务暂列金额
4 | 未确定其他暂列金额
本页小计 |  | - | -
合 计 |  | - | -
注：1 本表由招标人填写“暂定金额”总额，采用费率计价方式计算暂定金额的，应分别填写“计算基础”“费率”，并计算 填写“暂定金额”；采用总价计价方式计算暂定金额的，可直接填写“暂定金额”； 2 投标人应将上述暂定金额填写并计入投标总价； 3 结算时应按合同约定计算并填写“确定金额”。

## 表E.4.3 专业工程暂估价明细表
专业工程暂估价明细表
工程名称：新建钢梯-建筑与装饰工程 |  |  |  | 标段：鄂尔多斯市东胜风车时光幼儿园2026年度维修改造 |  |  |  | 第 1 页 共 1 页
序号 | 专业工程名称 | 暂估金额（元） |  |  |  | 确认金额（元） |  |  |  | 调整金额±（元） | 备注
|  | 不含税价格 | 增值税 |  | 含税价格 | 不含税价格 | 增值税 |  | 含税价格
|  | A₁ | B₁ |  | C₁ | A₂ | B₂ |  | C₂ | D=C₂-C₁
本页小计 | [10 empty] | -
合计 | [10 empty] | -
注：本表“暂估金额”由招标人填写，投标人应将“暂估金额”填写并计入投标总价。结算时应按合同约定的价格填写 “确认金额”。

## 表E.4.4 计日工表
计日工表
工程名称：新建钢梯-建筑与装饰工程 |  |  |  | 标段：鄂尔多斯市东胜风车时光幼儿园2026年度维修改造 |  |  |  | 第 1 页 共 1 页
编号 | 计日工名称 | 单位 | 暂定数量 |  | 实际数量 | 综合单价(元) | 合价（元） |  |  | 调整金额± (元)
[7 empty] | 暂定 |  | 实际
[7 empty] | A₁ |  | A₂ | B=A₂-A₁
一 | 人工
1
人工小计
二 | 材料
1
材料小计
三 | 施工机具
1
施工机具小计
总计
注：1 本表计日工名称、暂定数量应由招标人填写。编制最高投标限价时，单价应由招标人按有关计价规定确定；编制投标报 价时，单价应由投标人自主报价，并按暂定数量计算合价计入投标总价中。 2 工程结算时，应按发承包双方确认的实际数量计算合价。发承包双方确认的实际数量详见本标准表E.8.2。

## 表E.4.5 总承包服务费计价表
总承包服务费计价表
工程名称：新建钢梯-建筑与装饰工程 |  |  |  | 标段：鄂尔多斯市东胜风车时光幼儿园2026年度维修改造 |  |  |  |  | 第 1 页 共 1 页
序号 | 项目名称 | 计算基础 | 费率(%) |  | 金额 | 确认 计算基础 | 结算金额 （元） | 调整金额± （元） |  | 备注
|  | A₁ | B |  | C₁ | A₂ | C₂ | D=C₂-C₁
1 | 发包人提供材料 | [8 empty] | 详见本标准表G.1.1
2 | 专业分包工程 | [8 empty] | 详见本标准表E.4.3
3 | 直接发包的专业工程 | [8 empty] | 详见本标准表E.4.6
本页小计
合 计 |  | — | — |  |  | — |  |  |  | -
注：1 本表项目名称、服务内容应由招标人填写； 2 编制最高投标限价及投标报价时，采用费率计价方式计算总承包服务费的，应分别填写“计算基础 A₁” “费率B”， 并计算填写“金额C₁”，C₁=A₁×B; 采用总价计价方式计算总承包服务费的，可直接填写“金额C₁”； 3 编制结算时，采用费率计价方式计算总承包服务费的，应填写“确认计算基础A₂”， 并计算填写“结算金额C₂”， C₂=A₂×B；采用总价计价方式计算总承包服务费的，可直接填写“结算金额C₂”。

## 表E.5.1 增值税计价表
增值税计价表
工程名称：新建钢梯-建筑与装饰工程 |  |  | 标段：鄂尔多斯市东胜风车时光幼儿园2026年度维修改造 |  | 第 1 页 共 1 页
序号 | 项目名称 | 计算基础说明 |  | 计算基础 |  | 税率(%) | 金额(元)
1 | 增值税 | 分部分项工程费+措施项目工程费+其他项目费-其中：专业工程暂估价 |  |  |  | 9
合 计

## 表G.1.1 发包人提供材料一览表
发包人提供材料一览表
工程名称：新建钢梯-建筑与装饰工程 |  |  |  |  | 标段：鄂尔多斯市东胜风车时光幼儿园2026年度维修改造 |  | 第 1 页 共 1 页
序号 | 材料名称、规格、型号 | 单位 | 数量 | 单价(元) |  | 合价（元） |  | 有效损耗率 (%) | 备注
本页小计 | [7 empty] | - | -
合 计 | [7 empty] | - | -