## 表-08 分部分项工程和单价措施项目清单与计价表
分部分项工程和单价措施项目清单与计价表
工程名称：拆除工程 |  |  |  | 标段：无定河第二派出所办公场地维修改造项目 |  |  |  | 第 1 页 共 2 页
序号 | 项目编码 | 项目名称 | 项目特征描述 |  | 计量单位 | 工程量 | 金额（元）
[7 empty] | 综合单价 |  | 合价 | 其中
暂估价
新楼拆除
1 | 011605001001 | 地面地砖块料拆除 | 1、地面砖及80mm厚水泥砂浆垫层拆除 2、拆除垃圾堆放至指定位置 |  | m2 | 368
2 | 011605001002 | 块料踢脚线拆除 | 1、块料踢脚线拆除 2、拆除垃圾堆放至指定位置 |  | m | 267.9
3 | 011605002001 | 墙面砖拆除 | 1、墙面砖及水泥砂浆结合层拆除 2、拆除垃圾堆放至指定地点 |  | m2 | 37
4 | 011610001001 | 室内门拆除 | 1、拆除室内木门； 2、拆除垃圾堆放至指定地点 |  | 樘 | 14
5 | 011614004001 | 木质窗套线拆除 | 1、拆除木质窗套线 2、拆除垃圾堆放至指定地点 |  | m | 128
6 | 011614003001 | 窗台板拆除 | 1、石材窗台板拆除 2、拆除垃圾堆放至指定位置 |  | m | 52
7 | 011610002001 | 金属窗拆除 | 1、拆除金属窗（双层窗）； 2、拆除垃圾堆放至指定地点 |  | 樘 | 21
8 | 011610002002 | 防盗门拆除 | 1、防盗门拆除 2、拆除垃圾堆放至指定地点 |  | 樘 | 3
9 | 011610002003 | 铝合金门拆除 | 1、一楼铝合金门拆除 2、拆除垃圾堆放至指定地点 |  | m2 | 9.6
10 | 01B002 | 水电暖拆除 | 1.室内水电暖拆除 2、拆除垃圾堆放至指定地点 |  | m2 | 433
11 | 011601001001 | 小红砖墙体拆除（切割门洞） | 1、拆除240小红砖墙体（切割门洞） 2、拆除垃圾清理堆放至指定地点 |  | 个 | 4
12 | 011605001003 | 旱厕拆除 | 1、拆除旱厕，砖砌体+楼板 2、规格：7300*5500 3、拆除垃圾清理堆放至指定地点 |  | m2 | 38.67
本页小计
注：为计取规费等的使用，可在表中增设其中：“定额人工费”
表—08
分部分项工程和单价措施项目清单与计价表
工程名称：拆除工程 |  |  |  | 标段：无定河第二派出所办公场地维修改造项目 |  |  |  | 第 2 页 共 2 页
序号 | 项目编码 | 项目名称 | 项目特征描述 |  | 计量单位 | 工程量 | 金额（元）
[7 empty] | 综合单价 |  | 合价 | 其中
暂估价
13 | 010101002001 | 院内挖土 | 1、院内挖土，直接装车 2、挖土外运， |  | m3 | 300
14 | 010103002001 | 拆除垃圾清理外运 | 1、拆除垃圾人工装车自卸汽车外运 2、运距：15km 3、含垃圾消纳费 |  | m3 | 53.91
分部小计
旧楼拆除
15 | 011605001004 | 地面地砖块料拆除 | 1、地面砖及80mm厚水泥砂浆垫层拆除 2、拆除垃圾堆放至指定位置 3、原旧楼办公室改卫生间，地面人工切割后拆除 |  | m2 | 4
16 | 011606003001 | 天棚面矿棉板吊顶拆除 | 1、矿棉板吊顶拆除，含金属龙骨架拆除 2、拆除垃圾堆放至指定地点 |  | m2 | 80
17 | 011610002004 | 铝合金门拆除 | 1、拆除原户籍室铝合金门； 2、拆除垃圾堆放至指定地点 |  | 樘 | 1
18 | 011614004002 | 木质门套线拆除 | 1、拆除木质门套线 2、拆除垃圾堆放至指定地点 |  | m | 15
19 | 011606002001 | 户籍室背景墙拆除 | 1、户籍室背景墙拆除，木龙骨架欧松板基层铝塑板面层拆除 2、拆除垃圾堆放至指定地点 |  | m2 | 10
20 | 011614002001 | 户籍室柜台拆除 | 1、户籍室柜台拆除 2、拆除垃圾堆放至指定地点 |  | m | 5.8
21 | 010103002002 | 拆除垃圾清理外运 | 1、拆除垃圾人工装车自卸汽车外运 2、运距：15km 3、含垃圾消纳费 |  | m3 | 3.2
分部小计
措施项目
本页小计
合 计
注：为计取规费等的使用，可在表中增设其中：“定额人工费”
表—08

## 表-11 总价措施项目清单与计价表
总价措施项目清单与计价表
工程名称：拆除工程 |  |  | 标段：无定河第二派出所办公场地维修改造项目 | [5 empty] | 第 1 页 共 1 页
序号 | 项目编码 | 项目名称 |  | 计算基础 | 费率(%) | 金额(元) |  | 调整费率(%) |  | 调整后金额(元) | 备注
1 | 011707001 | 安全文明施工费
1.1 | 011707001001 | 安全文明施工与环境保护费 |  | 分部分项人工费+技术措施项目人工费 | 2
1.2 | 011707001002 | 临时设施费 |  | 分部分项人工费+技术措施项目人工费 | 1
2 | 011707005001 | 雨季施工增加费 |  | 分部分项人工费+技术措施项目人工费 | 0.5
3 | 011707004001 | 二次搬运费 |  | 分部分项人工费+技术措施项目人工费 | 1
合 计
编制人（造价人员）： | [6 empty] | 复核人（造价工程师）：
注：1.“计算基础”中安全文明施工费可为“定额基价”、“定额人工费”或“定额人工费+定额机械费”，其他项目可为“定额人工费”或“定额人工费+定额机械费”。 2.按施工方案计算的措施费，若无“计算基础”和“费率”的数值，也可只填“金额”数值，但应在备注栏说明施工方案出处或计算方法。
表-11

## 表-12 其他项目清单与计价汇总表
其他项目清单与计价汇总表
工程名称：拆除工程 |  | 标段：无定河第二派出所办公场地维修改造项目 |  |  | 第 1 页 共 1 页
序号 | 项目名称 |  | 金额(元) | 结算金额(元) |  | 备注
1 | 暂列金额 |  |  |  |  | 明细详见表-12-1
2 | 暂估价
2.1 | 专业工程暂估价 |  |  |  |  | 明细详见表-12-3
2.2 | 材料暂估价 |  | 一 |  |  | 明细详见表-12-2
3 | 计日工 |  |  |  |  | 明细详见表-12-4
4 | 总承包服务费 |  |  |  |  | 明细详见表-12-5
5 | 材料检验试验费
6 | 建筑工程能效测评费
7 | 工程变更及现场签证
8 | 提前竣工（赶工补偿）
9 | 无负荷联合试运转费
10 | 停窝工损失费
11 | 施工期间未完工程保护费
12 | 企业自有工人培训管理费
13 | 建筑工人实名制费
合计 | [5 empty] | —
注：材料（工程设备）暂估单价进入清单项目综合单价，此处不汇总。
表-12

## 表-13 规费、税金项目清单与计价表
规费、税金项目计价表
工程名称：拆除工程 |  | 标段：无定河第二派出所办公场地维修改造项目 |  |  |  | 第 1 页 共 1 页
序号 | 项目名称 |  | 计算基础 |  | 计算基数 |  | 计算费率(%) | 金额（元）
1 | 规费 |  | 环境保护税
1.4 | 环境保护税
2 | 税金 |  | 税前工程造价 |  |  |  | 9
合 计
编制人（造价人员）： |  |  |  | 复核人（造价工程师）：
表-13