## 表E.2.1 分部分项工程项目清单计价表
分部分项工程项目清单计价表
工程名称：鄂尔多斯市鄂托克前旗上海庙镇易地扶贫搬迁安置区住宅小区配套设施提升项目 |  |  |  | 标段：鄂尔多斯市鄂托克前旗上海庙镇易地扶贫搬迁安置区住宅小区配套设施提升项目 |  |  | 第 1 页 共 2 页
序号 | 项目编码 | 项目名称 | 项目特征描述 |  | 计量 单位 | 工程量 |  | 金额（元）
[8 empty] | 综合单价 | 合价
拆除部分
1 | 011001003001 | 拆除旧保温及涂料 | 1.需要更换保温层的墙面拆除原有保温层及涂料 |  | m2 | 4312.05
2 | 011404001001 | 拆除外墙涂料 | 1.铲除外墙鼓包涂料及腻子至保温层 |  | m2 | 15810.85
3 | 011404001002 | 拆除围墙涂料 | 1.铲除围墙鼓包涂料及腻子 |  | m2 | 1792.08
4 | 010103002001 | 垃圾外运 | 1.垃圾外运，运距及装车方式施工单位自行考虑 |  | m3 | 40.9
新建恢复部分
5 | 011001003002 | 更换新保温层及喷刷涂料 | 1、15厚1：3水泥砂浆找平 2、100厚阻燃型挤塑聚苯板（容重30kg/m³）/岩棉板防火隔离带（密度150kg/m³，燃烧性能 A级），配套胶粘剂粘贴，辅锚栓固定 3、4厚聚合物抗裂砂浆，中间压入一层耐碱玻璃纤维网格布 4、刮柔性耐水腻子 5、喷或滚刷底层涂料 6、喷或滚刷面层涂料 |  | m2 | 4312.05
6 | 011001003003 | 外墙保温鼓包维修 | 1、原有起鼓保温采用6个/㎡保温钉加固（根据起鼓情况酌情加密保温钉） 2、4厚聚合物抗裂砂浆，中间压入一层耐碱玻璃纤维网格布 3、刮柔性耐水腻子 4、喷或滚刷底层涂料 5、喷或滚刷面层涂料 |  | m2 | 8624.1
本页小计
分部分项工程项目清单计价表
工程名称：鄂尔多斯市鄂托克前旗上海庙镇易地扶贫搬迁安置区住宅小区配套设施提升项目 |  |  |  | 标段：鄂尔多斯市鄂托克前旗上海庙镇易地扶贫搬迁安置区住宅小区配套设施提升项目 |  |  | 第 2 页 共 2 页
序号 | 项目编码 | 项目名称 | 项目特征描述 |  | 计量 单位 | 工程量 |  | 金额（元）
[8 empty] | 综合单价 | 合价
7 | 011001003004 | 外墙涂料起皮开裂 | 1、外墙涂料起皮开裂 2、4厚聚合物抗裂砂浆，中间压入一层耐碱玻璃纤维网格布 3、刮柔性耐水腻子 4、喷或滚刷底层涂料 5、喷或滚刷面层涂料 |  | m2 | 7186.75
8 | 011404001003 | 墙面喷刷涂料 | 1、清理涂料饰面 2、刮柔性耐水腻子 3、喷或滚刷底层涂料 4、喷或滚刷面层涂料 |  | m2 | 8624.1
9 | 011403001001 | 围墙墙面喷刷涂料 | 1、清理涂料饰面 2、刮柔性耐水腻子 3、喷或滚刷底层涂料 4、喷或滚刷面层涂料 |  | m2 | 1792.08
10 | 011402004001 | 成品铁艺围栏更换 | 1、拆除原有破损铁艺围栏 2、更换造型相似铁艺围栏，黑色氟碳喷涂（专业厂家定制生产） |  | m2 | 314.4
11 | 011402004002 | 旧铁艺围栏刷漆 | 1、铁艺围栏黑色氟碳喷涂三遍（专业厂家定制生产）高度1.5m |  | m | 909
本页小计
合 计

## 表E.3.1 措施项目清单计价表
措施项目清单计价表
工程名称：鄂尔多斯市鄂托克前旗上海庙镇易地扶贫搬迁安置区住宅小区配套设施提升项目 |  |  | 标段：鄂尔多斯市鄂托克前旗上海庙镇易地扶贫搬迁安置区住宅小区配套设施提升项目 |  | 第 1 页 共 1 页
序号 | 项目编码 | 项目名称 |  | 工作内容 |  | 价格（元） | 备注
1 | 一 | 措施项目一
1.1 | 011601007 | 文明施工费
1.2 | 011601007001 | 文明施工与环境保护费
1.3 | 011601006001 | 临时设施费
1.4 | 011601010001 | 雨季施工增加费
1.5 | 011601014001 | 已完工程及设备保护费
1.6 | 01B001 | 工程定位复测费
1.7 | 011601013001 | 二次搬运费
2 | 二 | 措施项目二
2.1 | 011601001001 | 脚手架
本页小计 | [6 empty] | -
合 计 | [6 empty] | -
注：措施项目清单费用构成详见本标准表 E.3.2，大型机械进出场及安拆费用组成见本标准表 E.3.4。

## 表E.4.1 其他项目清单计价表
其他项目清单计价表
工程名称：鄂尔多斯市鄂托克前旗上海庙镇易地扶贫搬迁安置区住宅小区配套设施提升项目 |  | 标段：鄂尔多斯市鄂托克前旗上海庙镇易地扶贫搬迁安置区住宅小区配套设施提升项目 |  |  |  | 第 1 页 共 1 页
序号 | 项目名称 |  | 暂估（暂定）金额（元） | 结算（确定）金额（元） | 调整金额± （元） |  | 备注
1 | 暂列金额 | [5 empty] | 详见本标准表 E.4.2
2 | 暂估价
2.1 | 专业工程暂估价 | [5 empty] | 详见本标准表 E.4.3
2.2 | 材料暂估价
3 | 计日工 | [5 empty] | 详见本标准表 E.4.4
4 | 总承包服务费 | [5 empty] | 详见本标准表 E.4.5
5 | 材料检验试验费
6 | 建筑工程能效测评费
7 | 工程变更及现场签证
8 | 提前竣工（赶工补偿）
9 | 无负荷联合试运转费
10 | 停窝工损失费
11 | 施工期间未完工程保护费
12 | 企业自有工人培训管理费
13 | 建筑工人实名制费 | [5 empty] | 1.建设项目招标工期为1年的暂按57900元计入工程造价； 2.建设项目招标工期为2年的暂按99400元计入工程造价； 3.建设项目招标工期为3年及以上的暂按140900元计入工程造价。
14 | 安全生产计提费 | [5 empty] | 房屋建筑工程计提比例为3%，市政公用工程计提比例为1.5%。
15 | 人工增加费
合 计 | [6 empty] | -

## 表E.5.1 增值税计价表
增值税计价表
工程名称：鄂尔多斯市鄂托克前旗上海庙镇易地扶贫搬迁安置区住宅小区配套设施提升项目 |  |  | 标段：鄂尔多斯市鄂托克前旗上海庙镇易地扶贫搬迁安置区住宅小区配套设施提升项目 |  | 第 1 页 共 1 页
序号 | 项目名称 | 计算基础说明 |  | 计算基础 |  | 税率(%) | 金额(元)
1 | 增值税 | 分部分项工程费+措施项目工程费+其他项目费-其中：专业工程暂估价 |  |  |  | 9
合 计