## 清单封面
| 云展变9505云开Ⅰ线等4回线路架空改入地 |  | 工程
招 标 工 程 量 清 单
招标人： |  | 法定代表人 或其授权人：
| （单位盖章） |  |  | （签字或盖章）
工程造价 咨 询 人： |  | 法定代表人 或其授权人：
| （单位资质专用章） |  |  | （签字或盖章）
编制人： |  | 复核人：
| （签字、盖执业专用章） |  |  | （签字、盖执业专用章）
编制时间： | 2026年06月08日 | 复核时间：

## 清单填表须知
填表须知
1 | 工程量清单应由具有编制招标文件能力的招标人、受其委托具有相应资质的电力工程造价咨询人进行编制。
2 | 招标人提供的工程量清单的任何内容不应删除或涂改。
3 | 工程量清单格式的填写应符合下列规定：
3.1 | 工程量清单中所有要求签字、盖章的地方，应由规定的单位和人员签字、盖章。
3.2 | 总说明应按下列内容填写：
（1）配电站、开关站工程工程概况应包括建设性质、建设规模、电气主接线、配电装置、补偿装置、设计单位、建设地点等内容；
（2）充电站、换电站工程工程概况应包括建设性质、建设规模、充（换）电设备配置、设计单位、建设地点等内容；
（3）配电线路工程概况包括线路（电缆）亘长、回路数、起止杆（塔）号、设计气象条件、沿线地形比例、沿线地质条件、杆塔类型与数量、导线型号规格（电缆型号规格）、地线型号规格、光缆型号规格、电缆敷设方式等内容；
（4）通信工程工程概况包括光缆路由、本期通信网络组织方式、通道组织、业务接入及辅助设备配置、建设地点等。
3.3 | 其他说明应按如下内容填写：
（1）工程招标和分包范围；
（2）工程量清单编制依据；
（3）工程质量、材料等要求；
（4）施工特殊要求；
（5）交通运输情况、健康环境保护和安全文明施工；
（6）其他需要说明的内容。
3.4 | 分部分项工程量清单按序号、项目编码、项目名称、项目特征、计量单位、工程量、备注等内容填写。
3.5 | 措施项目清单按序号、项目编码、项目名称、项目特征、计量单位、工程量、备注等内容填写。
3.6 | 其他项目清单按序号、项目名称等内容填写。
3.7 | 投标人采购材料（设备）表按序号、材料（设备）名称、型号规格、计量单位、数量、单价、备注等内容填写。
3.8 | 招标人采购材料（设备）表按序号、材料（设备）名称、型号规格、计量单位、数量、单价、交货地点及方式、备注等内容填写。
4 | 如有需要说明其他事项，可增加条款。

## 总说明
总说明
工程名称:云展变9505云开Ⅰ线等4回线路架空改入地
工 程 概 况 | 工程名称 | 云展变9505云开Ⅰ线等4回线路架空改入地 | 建设性质
| 设计单位 |  | 建设地点
其 它 说 明

## 清单目录
建筑分部分项工程量清单 .................................................................................................................................................... | ............................... 1
安装分部分项工程量清单 .................................................................................................................................................... | ............................... 3
其他项目清单 .............................................................................................................................................................. | ............................... 5
暂列金额明细表 ............................................................................................................................................................ | ............................... 6
材料（设备）暂估单价表 .................................................................................................................................................... | ............................... 7
专业工程暂估价表 .......................................................................................................................................................... | ............................... 8
施工总承包服务项目表 ...................................................................................................................................................... | ............................... 9
拆除工程项目清单 .......................................................................................................................................................... | .............................. 10
建设场地征用及清理项目清单 ................................................................................................................................................ | .............................. 11
投标人采购材料（设备）表 .................................................................................................................................................. | .............................. 12
招标人采购材料（设备）表 .................................................................................................................................................. | .............................. 16

## 建筑分部分项工程量清单
建筑分部分项工程量清单
工程名称：云展变9505云开Ⅰ线等4回线路架空改入地
序号 | 项目编码 | 项目名称 | 项目特征 | 计量单位 | 工程量 | 备注
建筑工程
L 电缆线路工程
一 土石方工程
| PC1111 | 1 土石方挖填
1 | PC1111PL0101 | 沟、槽、基坑挖方(排管) | 1.土壤类别：普土 2.挖土深度：4m以内 | m³ | 955.5
2 | PC1111PL1001 | 直埋电缆垫层及盖板 | 1.土壤类别：Ⅰ、Ⅱ类土 2.外形断面尺寸：下底宽0.4m，上底宽0.6m，埋深0.9m 3.保护类型：铺砂盖保护板 | m³ | 13.5
二 构筑物
3 混凝土直线井
3 | PC1231PL0101 | 沟、槽、基坑挖方及回填 | 1.土壤类别：Ⅰ、Ⅱ类土 2.挖土深度：2m以内 | m³ | 312.256
4 | PC1231PL1401 | 混凝土工作井 | 1.井类型：混凝土直线井 2.混凝土强度等级：C30 3.混凝土拌和要求：现浇混凝土 4.垫层混凝土强度等级：C15 | m³ | 18.32
5 | PC1231PB2301 | 地沟（井、池）盖板 | 1.材质：铸铁井圈井盖（普通材质） 2.规格：Φ900 | m² | 2.543
6 | PL0600000001 | 预埋铁件 | 1.种类、规格：预埋铁件 2.防腐要求 | t | 0.149
7 | PC1231PL0501 | 钢筋 | 1.种类、规格：钢筋Φ10以外 | t | 2.9
8 | PC1231PC1901 | 保护网 | 1.材质规格：电缆井防坠网 2.防腐要求 | m² | 6.28
9 | PC1231PK2201 | 接地(电缆井接地) | 1.接地型式：镀锌角钢、镀锌扁钢 2.接地材料：含镀锌 3.降阻材料 4.地质类别：Ⅰ、Ⅱ类土 | 基 | 2
5 混凝土三通井
10 | PC1231PL0102 | 沟、槽、基坑挖方及回填 | 1.土壤类别：Ⅰ、Ⅱ类土 2.挖土深度：2m以内 | m³ | 404.88
11 | PC1231PL1402 | 混凝土工作井 | 1.井类型：混凝土三通井 2.混凝土强度等级：C30 3.混凝土拌和要求：现浇混凝土 | m³ | 49.472
12 | PC1231PB2302 | 地沟（井、池）盖板 | 1.材质：铸铁井圈井盖（普通材质） 2.规格：Φ900 | m² | 2.543
13 | PL0600000002 | 预埋铁件 | 1.种类、规格：预埋铁件 2.防腐要求 | t | 0.266
14 | PC1231PL0502 | 钢筋 | 1.种类、规格：钢筋Φ10以外 | t | 7.76
15 | PC1231PC1902 | 保护网 | 1.材质规格：电缆井防坠网 2.防腐要求 | m² | 12.56
16 | PC1231PK2202 | 接地(电缆井接地) | 1.接地型式：镀锌角钢、镀锌扁钢 2.接地材料：含镀锌 3.降阻材料 4.地质类别：Ⅰ、Ⅱ类土 | 基 | 2
| PC1241 | 4 电缆埋管
17 | PC1241PL1601 | 电缆保护管敷设 | 1.管径：φ100 2.管材材质：CPVC 3.壁厚：10mm | m | 325
18 | PC1241PL1501 | 排管浇筑 | 1.名称：排管浇制 2.排列层数：三层 3.混凝土强度等级：C25 4.混凝土拌和要求 5.排管内衬管孔数、外径 | m³ | 249.275
19 | PC1241PK1101 | 基础垫层 | 1.垫层类型：C15混凝土垫层 | m³ | 44.525

## 安装分部分项工程量清单
安装分部分项工程量清单
工程名称：云展变9505云开Ⅰ线等4回线路架空改入地
序号 | 项目编码 | 项目名称 | 项目特征 | 计量单位 | 工程量 | 备注
安装工程
X 架空线路工程
一 架空线路本体工程
1 基础工程
| PG1121 | 1.2 基础砌筑
1 | PG1121PK0201 | 杆塔基坑挖方及回填 | 1.地质类别：普通土 2.开挖深度：3米以上 | m³ | 105
2 | PG1121PK1201 | 现浇基础 | 1.基础类型名称：台阶式基础 2.基础类型：商品混凝土 3.混凝土强度等级：C30 4.混凝土拌和要求 | m³ | 84.801
3 | PG1121PK1202 | 现浇基础 | 1.基础类型名称：保护帽 2.基础类型 3.混凝土强度等级：C15 4.混凝土拌和要求 | m³ | 8.81
4 | PG1121PK0501 | 钢筋加工制作 | 1.加工制作类型：一般钢筋 2.种类、规格 | t | 1.86
| PG1211 | 2 杆塔工程
5 | PG1211PK2401 | 钢管杆组立 | 1.组立型式：18米4回直线耐张杆-分段式-每基重量（t） 5以内 | 基 | 1
6 | PG1211PK2402 | 钢管杆组立 | 1.组立型式：18米4回直线耐张杆-分段式-每基重量（t） 5以内 | 基 | 2
7 | PG1211PK2201 | 接地 | 1.接地型式：镀锌扁钢'50×5、镀锌角钢∠50mm*5mm,l=2500 2.地质类别：Ⅰ、Ⅱ类土 | 基 | 3
8 | PG1211PK3201 | 绝缘子 | 1.型号、规格 | 只 | 12
9 | PG1211PK3202 | 绝缘子 | 1.型号、规格 | 串 | 24
10 | PG1211PK2801 | 杆塔附属设施 | 1.名称：相序牌 2.材质 3.规格 | 组 | 8
11 | PG1211PK2802 | 杆塔附属设施 | 1.名称：杆号牌 2.材质 3.规格 | 块 | 28
| PG1411 | 4 杆上变配电装置
12 | PG1411PK3901 | 杆上配电装置 | 1.电压等级：10kV 2.设备名称：避雷器 隔离开关 3.型号、规格：HY5WS5-17/50、GW9-12/630A | 组 | 8
L 电缆线路工程
2 电缆敷设
| PH1231 | 2.3 10kV(20kV)电缆敷设
13 | PH1231PL2301 | 直埋电缆 | 1.型号、规格：直埋电缆 ZC-YJV22-8.7/15kV-3×400 | m | 30
14 | PH1231PL2501 | 埋管内敷设 | 1.型号、规格：埋管内敷设 ZC-YJV22-8.7/15kV-3×400 | m | 1335
15 | PH1231PL2601 | 沿桥架、支架、墙面敷设 | 1.型号、规格：沿桥架、支架、墙面敷设 ZC-YJV22-8.7/15kV-3×400 | m | 160
16 | PH1231PL2502 | 埋管内敷设 | 1.型号、规格：埋管内敷设 ZC-YJV22-8.7/15kV-3×70 | m | 16
17 | PH1231PL2602 | 沿桥架、支架、墙面敷设 | 1.型号、规格：沿桥架、支架、墙面敷设 ZC-YJV22-8.7/15kV-3×70 | m | 40
| PH1311 | 3 电缆附件
18 | PH1311PL2701 | 电缆终端头 | 1.型号、规格：电缆头3*400，户内，铜，冷缩 | 套 | 4
19 | PH1311PL2702 | 电缆终端头 | 1.型号、规格：电缆头3*400，户外，铜，冷缩 | 套 | 4
20 | PH1311PL2703 | 电缆终端头 | 1.型号、规格：电缆头3*70，户内，铜，冷缩 | 套 | 1
21 | PH1311PL2704 | 电缆终端头 | 1.型号、规格：电缆头3*70，户外，铜，冷缩 | 套 | 1
| PH1611 | 6 调试与试验
22 | PH1611PL3101 | 电缆试验 | 1.电压等级：10kV 2.试验项目：交流耐压 | 回路 | 4
23 | PH1611PL3102 | 电缆试验 | 1.电压等级：10kV 2.试验项目：交流耐压（在同一地点做两路及以上试验时,从第二回路起按60%计算。） | 回路 | 1

## 其他项目清单
其他项目清单
工程名称：云展变9505云开Ⅰ线等4回线路架空改入地 |  |  | 金额单位：元
序号 | 项目名称 | 金额 | 备注
1 | 招标人已列项目
1.1 | 暂列金额
1.2 | 暂估价
1.2.1 | 材料设备暂估价
1.2.2 | 专业工程暂估价
1.3 | 计日工
1.4 | 施工总承包服务项目
1.5 | 其他
1.5.1 | 拆除工程费
1.5.2 | 招标人供应设备卸车费保管费
1.5.3 | 招标人供应材料卸车费保管费
1.5.4 | 招标人供应设备配送费
1.5.5 | 招标人供应材料配送费
1.5.6 | 建设场地征用及清理项目

## 清单暂列金额明细表
暂列金额明细表
工程名称：云展变9505云开Ⅰ线等4回线路架空改入地 |  |  |  | 金额单位：元
序号 | 项目名称 | 计量单位 | 暂列金额 | 备注
1.1 | 暂列金额 | 项

## 清单材料（设备）暂估单价表
材料（设备）暂估单价表
工程名称：云展变9505云开Ⅰ线等4回线路架空改入地 |  |  |  |  | 金额单位：元
序号 | 材料(设备)名称 | 型号、规格 | 计量单位 | 单价 | 备注
一 | 材料
二 | 设备

## 清单专业工程暂估价表
专业工程暂估价表
工程名称：云展变9505云开Ⅰ线等4回线路架空改入地 |  |  |  | 金额单位：元
序号 | 工程名称 | 主要工程内容 | 金额 | 备注
1.2.2 | 专业工程暂估价

## 施工总承包服务项目表
施工总承包服务项目表
工程名称：云展变9505云开Ⅰ线等4回线路架空改入地 |  |  |  | 金额单位：元
序号 | 工程名称 | 项目价值(元) | 服务内容 | 备注
1.4 | 施工总承包服务项目

## 拆除工程项目清单
拆除工程项目清单
工程名称：云展变9505云开Ⅰ线等4回线路架空改入地
序号 | 项目编码 | 项目名称 | 项目特征 | 计量单位 | 工程量 | 备注
安装拆除
架空线路拆除工程
一 架空线路本体工程
3 杆塔工程
| JV1321 | 3.2 杆塔组立
1 | JV1321CK0401 | 钢管杆拆除 | 1.杆型：单杆 2.原杆组立型式：分段式 3.拆除性质：保护性 | t | 6
4 架线工程
| JV1421 | 4.2 导线架设
2 | JV1421CK0901 | 20kV及以下导线拆除 | 1.导线型号、规格：240mm²以下 2.回路数：1 3.相数：4 4.拆除性质：保护性 | km | 3.276

## 建设场地征用及清理项目清单
建设场地征用及清理项目清单
工程名称：云展变9505云开Ⅰ线等4回线路架空改入地 |  | 金额单位：元
序号 | 项目名称 | 备注
1.5.6 | 建设场地征用及清理项目

## 投标人采购材料（设备）表
投标人采购材料（设备）表
工程名称：云展变9505云开Ⅰ线等4回线路架空改入地 | [5 empty] | 金额单位：元
序号 | 材料(设备)名称 | 型号规格 | 计量单位 | 数量 | 单价 | 备注
一 | 设备
安装工程
架空线路工程
架空线路本体工程
PG1411 | 杆上变配电装置
PG1411PK3901 | 杆上配电装置 |  | 组 | 8
| 高压隔离开关 | GW9-12/630A | 组 | 8
| 普通避雷器 | HY5WS-17/50-DL | 组 | 8
电缆线路工程
电缆敷设
PH1231 | 10kV(20kV)电缆敷设
PH1231PL2301 | 直埋电缆 |  | m | 30
| 高压电缆 | ZC-YJV22-8.7/15kV-3×400 | m | 30
PH1231PL2501 | 埋管内敷设 |  | m | 1335
| 高压电缆 | ZC-YJV22-8.7/15kV-3×400 | m | 1335
PH1231PL2601 | 沿桥架、支架、墙面敷设 |  | m | 160
| 高压电缆 | ZC-YJV22-8.7/15kV-3×400 | m | 160
PH1231PL2502 | 埋管内敷设 |  | m | 16
| 高压电缆 | ZC-YJV22-8.7/15kV-3×70 | m | 16
PH1231PL2602 | 沿桥架、支架、墙面敷设 |  | m | 40
| 高压电缆 | ZC-YJV22-8.7/15kV-3×70 | m | 40
PH1311 | 电缆附件
PH1311PL2701 | 电缆终端头 |  | 套 | 4
| 高压电缆终端 | 电缆头3*400，户内，铜，冷缩 | 套 | 4
PH1311PL2702 | 电缆终端头 |  | 套 | 4
| 高压电缆终端 | 电缆头3*400，户外，铜，冷缩 | 套 | 4
PH1311PL2703 | 电缆终端头 |  | 套 | 1
| 高压电缆终端 | 电缆头3*70，户内，铜，冷缩 | 套 | 1
PH1311PL2704 | 电缆终端头 |  | 套 | 1
| 高压电缆终端 | 电缆头3*70，户外，铜，冷缩 | 套 | 1
二 | 材料
建筑工程
电缆线路工程
构筑物
混凝土直线井
PC1231PL0501 | 钢筋 |  | t | 2.9
| 排水管 | C-PVC Φ200，长0.5m | 根 | 2
PC1231PC1901 | 保护网 |  | m² | 6.28
| 防坠网 |  | 座 | 4
| 电缆井内标识牌 |  | 套 | 8
PC1231PK2201 | 接地(电缆井接地) |  | 基 | 2
| 镀锌角钢 | ∠50mm*5mm,l=2500 | 根 | 8
| 镀锌内接地带 | -5mm*50mm | m | 32
| 镀锌外接地带 | -5mm*50mm | m | 50
混凝土三通井
PC1231PL0502 | 钢筋 |  | t | 7.76
| 排水管 | C-PVC Φ200，长0.5m | 根 | 2
PC1231PC1902 | 保护网 |  | m² | 12.56
| 防坠网 |  | 座 | 4
| 电缆井内标识牌 |  | 套 | 4
PC1231PK2202 | 接地(电缆井接地) |  | 基 | 2
| 镀锌角钢 | ∠50mm*5mm,l=2500 | 根 | 8
| 镀锌内接地带 | -5mm*50mm | m | 32
| 镀锌外接地带 | -5mm*50mm | m | 50
PC1241 | 电缆埋管
PC1241PL1601 | 电缆保护管敷设 |  | m | 325
| 警示带 |  | m | 325
| 管枕 | ∮200 | 个 | 163
| 管枕 | ∮100 | 个 | 30
| 管堵 | ∮200 | 个 | 48
安装工程
架空线路工程
架空线路本体工程
基础工程
PG1121 | 基础砌筑
PG1121PK1201 | 现浇基础 |  | m³ | 84.801
| 基础混凝土 | C30 | m³ | 84.801
PG1121PK1202 | 现浇基础 |  | m³ | 8.81
| 基础混凝土 | C15 | m³ | 8.81
PG1121PK0501 | 钢筋加工制作 |  | t | 1.86
| 钢材 |  | t | 1.86
PG1211 | 杆塔工程
PG1211PK2401 | 钢管杆组立 |  | 基 | 1
| 钢管杆 |  | t | 3.5
PG1211PK2402 | 钢管杆组立 |  | 基 | 2
| 钢管杆 |  | t | 11.18
PG1211PK2201 | 接地 |  | 基 | 3
| 镀锌扁钢 | 镀锌扁钢-50mm×5mm | 米 | 39
| 镀锌角钢 | ∠50mm×5mm L=2500mm | 根 | 9
PG1211PK3201 | 绝缘子 |  | 只 | 12
| 柱式瓷绝缘子 | R12.5ET150N | 只 | 12
PG1211PK3202 | 绝缘子 |  | 串 | 24
| 盘型悬式绝缘子 | U70B/146 | 片 | 48
| 耐张线夹 | NXL-4(按总量平均配置3色相序色硅橡胶绝缘罩) | 个 | 24
| 球头挂环 | QP-7 | 个 | 24
| 直角挂板 | Z-7 | 个 | 16
| U型环 | U-7 | 个 | 8
| 碗头挂板 | WS-7 | 个 | 24
PG1211PK2801 | 杆塔附属设施 |  | 组 | 8
| 相序牌 | 高压相序牌(3色) | 块 | 24
PG1211PK2802 | 杆塔附属设施 |  | 块 | 28
| 杆号牌 | 杆号牌 | 块 | 28
PG1411 | 杆上变配电装置
PG1411PK3901 | 杆上配电装置 |  | 组 | 8
| 避雷器横担(含双头螺栓) | 避雷器支架-200 ∠63×6,1700mm | 根 | 8
| 单回隔离开关横担(含双头螺栓) | 单回隔离开关安装支架-200 ∠63×6,1700mm | 根 | 8
| 绝缘导线 | JKLYJ-10/240 | m | 96
| 绝缘导线 | JKLYJ-10/50 | m | 48
| 柱式瓷绝缘子 | R12.5ET125N | 只 | 24
| 设备线夹 螺栓型铜铝过渡 | SLG-4B | 个 | 48
| 铜接线端子 | DTL-50 | 个 | 48
| 铜接线端子 | DTL-240 | 个 | 48

## 招标人采购材料（设备）表
招标人采购材料（设备）表
工程名称：云展变9505云开Ⅰ线等4回线路架空改入地 | [6 empty] | 金额单位：元
序号 | 材料(设备)名称 | 型号规格 | 计量单位 | 数量 | 单价 | 交货地点及方式 | 备注
一 | 主材
二 | 消耗性材料
三 | 设备