## 表E.2.1 分部分项工程项目清单计价表
分部分项工程项目清单计价表
工程名称：电气工程 |  |  |  | 标段：2026年一中西侧带状公园维修改造项目 |  |  | 第 1 页 共 3 页
序号 | 项目编码 | 项目名称 | 项目特征描述 |  | 计量 单位 | 工程量 |  | 金额（元）
[8 empty] | 综合单价 | 合价
景观照明
1 | 030413012002 | 景观灯 | 1.名称:草坪灯 2.型号:高度：50cm，光源：LED光源，安全电压 3.安装方式:落地安装， 防护等级IP65 |  | 套 | 39
2 | 030413012003 | 景观灯 | 1.名称:地插灯 2.规格:24w-φ205正白-暖光 红黄蓝绿七彩 LED光源 安全电压 3.安装方式:落地安装， 防护等级IP65 |  | 套 | 72
3 | 030413012004 | 景观灯 | 1.名称:庭院灯 2.规格：高度：3.5米，地面安装， 防护等级IP65 |  | 套 | 29
4 | 030413012005 | 景观灯 | 1.名称：LED线条地埋灯带 2.公园道路两侧地面嵌入安装 3.防护等级P65 |  | m | 590
5 | 040801010002 | 落地式配电箱 | 1.名称：1#景观灯配电箱 2.规格：500*250*80mm，Pe=6kw,kx=1.0,pjs=6kw,Ijs=10A 3.安装方式：落地安装 |  | 台 | 1
6 | 040801010003 | 落地式配电箱 | 1.名称：2#景观灯配电箱 2.规格：500*250*80mm,Pe=15kw,kx=1.0,pjs=15kw,Ijs=25A 3.安装方式：落地安装 |  | 台 | 1
7 | 040801010004 | 落地式配电箱 | 1.名称：3#景观灯配电箱 2.规格：500*250*80mm，Pe=25kw,kx=1.0,pjs=25kw,Ijs=34A 3.安装方式：落地安装 |  | 台 | 1
本页小计
分部分项工程项目清单计价表
工程名称：电气工程 |  |  |  | 标段：2026年一中西侧带状公园维修改造项目 |  |  | 第 2 页 共 3 页
序号 | 项目编码 | 项目名称 | 项目特征描述 |  | 计量 单位 | 工程量 |  | 金额（元）
[8 empty] | 综合单价 | 合价
8 | 030409006002 | 电缆保护管 | 1.名称:电缆保护管 2.材质:FPC 3.规格:25 4.敷设方式:地埋 |  | m | 1600.76
9 | 030409006003 | 电缆保护管 | 1.名称:电缆保护管 2.材质:RC 3.规格:40 4.敷设方式:地埋 |  | m | 30
10 | 030409006004 | 电缆保护管 | 1.名称:电缆保护管 2.材质:RC 3.规格:50 4.敷设方式:地埋 |  | m | 60
11 | 030409001002 | 电力电缆 | 1.名称:电缆 2.型号:VV-1KV 3.规格:3*2.5 4.材质:铜芯 |  | m | 1613.51
12 | 030409001003 | 电力电缆 | 1.名称:电缆 2.型号:VV-1KV 3.规格:5*10 4.材质:铜芯 |  | m | 30
13 | 030409001004 | 电力电缆 | 1.名称:电缆 2.型号:VV-1KV 3.规格:5*16 4.材质:铜芯 |  | m | 60
喷水系统
14 | 030402011001 | 成套配电箱 | 1.名称：智能控制器配电箱 2.规格：500*250*80mm 3.安装方式：落地安装 |  | 台 | 1
15 | 030412001002 | 配管 | 1.材质:PVC配管 2.规格:25 3.配置形式:埋地 |  | m | 264.53
16 | 030412004002 | 配线 | 1.配线形式:配线 2.型号:BV-500V 3.规格:2.5 4.材质:铜芯 |  | m | 791.59
17 | 030409006001 | 电缆保护管 | 1.名称:电缆保护管 2.材质:PVC 3.规格:32 4.敷设方式:埋地 |  | m | 30
本页小计
分部分项工程项目清单计价表
工程名称：电气工程 |  |  |  | 标段：2026年一中西侧带状公园维修改造项目 |  |  | 第 3 页 共 3 页
序号 | 项目编码 | 项目名称 | 项目特征描述 |  | 计量 单位 | 工程量 |  | 金额（元）
[8 empty] | 综合单价 | 合价
18 | 030409001001 | 电力电缆 | 1.名称:电缆 2.型号:YJV 3.规格:3*6 4.材质:铜芯 |  | m | 30
本页小计
合 计

## 表E.3.1 措施项目清单计价表
措施项目清单计价表
工程名称：电气工程 |  |  | 标段：2026年一中西侧带状公园维修改造项目 |  | 第 1 页 共 1 页
序号 | 项目编码 | 项目名称 |  | 工作内容 |  | 价格（元） | 备注
1 | 一 | 措施项目一
1.1 | 031401010 | 文明施工费
1.2 | 031401010001 | 文明施工与环境保护费
1.3 | 031401012001 | 临时设施费
1.4 | 031401021001 | 雨季施工增加费
1.5 | 031401015001 | 已完工程及设备保护费
1.6 | 03B001 | 工程定位复测费
1.7 | 031401013001 | 二次搬运费
1.8 | 031401017001 | 特殊地区施工增加费
1.9 | 031401020001 | 夜间施工增加费
1.10 | 031401020002 | 白天在地下室施工增加费
1.11 | 031401021002 | 冬季施工增加费
2 | 二 | 措施项目二
2.1
本页小计 | [6 empty] | -
合 计 | [6 empty] | -
注：措施项目清单费用构成详见本标准表 E.3.2，大型机械进出场及安拆费用组成见本标准表 E.3.4。

## 表E.4.1 其他项目清单计价表
其他项目清单计价表
工程名称：电气工程 |  | 标段：2026年一中西侧带状公园维修改造项目 |  |  |  | 第 1 页 共 1 页
序号 | 项目名称 |  | 暂估（暂定）金额（元） | 结算（确定）金额（元） | 调整金额± （元） |  | 备注
1 | 暂列金额 | [5 empty] | 详见本标准表 E.4.2
2 | 暂估价
2.1 | 专业工程暂估价 | [5 empty] | 详见本标准表 E.4.3
2.2 | 材料暂估价
3 | 计日工 | [5 empty] | 详见本标准表 E.4.4
4 | 总承包服务费 | [5 empty] | 详见本标准表 E.4.5
5 | 材料检验试验费
6 | 建筑工程能效测评费
7 | 工程变更及现场签证
8 | 提前竣工（赶工补偿）
9 | 无负荷联合试运转费
10 | 停窝工损失费
11 | 施工期间未完工程保护费
12 | 企业自有工人培训管理费
13 | 建筑工人实名制费 | [5 empty] | 1.建设项目招标工期为1年的暂按57900元计入工程造价； 2.建设项目招标工期为2年的暂按99400元计入工程造价； 3.建设项目招标工期为3年及以上的暂按140900元计入工程造价。
14 | 安全生产计提费 | [5 empty] | 房屋建筑工程计提比例为3%，市政公用工程计提比例为1.5%。
15 | 人工增加费
合 计 | [6 empty] | -

## 表E.5.1 增值税计价表
增值税计价表
工程名称：电气工程 |  |  | 标段：2026年一中西侧带状公园维修改造项目 |  | 第 1 页 共 1 页
序号 | 项目名称 | 计算基础说明 |  | 计算基础 |  | 税率(%) | 金额(元)
1 | 增值税 | 分部分项工程费+措施项目工程费+其他项目费-其中：专业工程暂估价 |  |  |  | 9
合 计