## 表E.2.1 分部分项工程项目清单计价表
分部分项工程项目清单计价表
工程名称：围墙-建筑与装饰工程 | [5 empty] | 第 1 页 共 2 页
序号 | 项目编码 | 项目名称 | 项目特征描述 | 计量 单位 | 工程量 |  | 金额（元）
[7 empty] | 综合单价 | 合价
1 | 010501001001 | 基础垫层 | 1.混凝土种类:商品砼 2.混凝土强度等级:C25 3.其他要求满足图纸设计要求及相关施工规范 | m3 | 59.14
2 | 010401001001 | 砖基础 | 1.砖品种、规格、强度等级:MU20普通烧结砖 2.基础类型:条形基础 3.砂浆强度等级:水泥砂浆M10 4.其他要求满足图纸设计要求及相关施工规范 | m3 | 602.21
3 | 010502022001 | 圈梁 | 1.混凝土种类:商品砼 2.混凝土强度等级:C25 3.其他要求满足图纸设计要求及相关施工规范 | m3 | 47.5
4 | 010401005001 | 实心砖柱 | 1.砖品种、规格、强度等级:MU20普通烧结砖 2.砖柱 3.砂浆强度等级:水泥砂浆M10 4.其他要求满足图纸设计要求及相关施工规范 | m3 | 34.81
5 | 010505012001 | 圈梁模板 | 1.圈梁模版 2.其他要求满足图纸设计要求及相关施工规范 | m2 | 475.37
6 | 010506005001 | 现浇混凝土梁钢筋 | 1.钢筋种类、规格:现浇构件带肋钢筋 钢筋HPB400直径12mm 2.其他要求满足图纸设计要求及相关施工规范 | t | 2.531
本页小计
分部分项工程项目清单计价表
工程名称：围墙-建筑与装饰工程 | [5 empty] | 第 2 页 共 2 页
序号 | 项目编码 | 项目名称 | 项目特征描述 | 计量 单位 | 工程量 |  | 金额（元）
[7 empty] | 综合单价 | 合价
7 | 010506005002 | 现浇混凝土梁钢筋 | 1.钢筋种类、规格:箍筋 圆钢HPB300 直径6mm 2.其他要求满足图纸设计要求及相关施工规范 | t | 0.3
8 | 011503004001 | 成品栏杆 | 1.铁艺栏杆（含安装），成品定制h=1.5m 2.其他要求满足图纸设计要求及相关施工规范 | m | 427.96
9 | 011201001001 | 墙、柱面一般抹灰 | 1.墙体类型:围墙 2.20厚1:2.5水泥砂浆 3.其他要求满足图纸设计要求及相关施工规范 | m2 | 998.39
10 | 011404001001 | 墙面喷刷涂料 | 1.喷刷涂料部位:围墙 2.刮腻子要求:2遍 3.涂料品种、喷刷遍数:外墙涂料2遍 4.其他要求满足图纸设计要求及相关施工规范 | m2 | 998.39
11 | 010506025001 | 预埋铁件 | 1.钢材种类:预埋铁件 2.规格:50*6 3.其他要求满足图纸设计要求及相关施工规范 | t | 1.119
12 | 030413010001 | 监控杆 | 1.名称：镀锌钢管喷塑监控杆 2.规格：4m 3.带横臂支架 4.其他满足图纸设计及施工规范要求 | 套 | 14
本页小计
合 计

## 表E.2.3 材料暂估单价及调整表
材料暂估单价及调整表
工程名称：围墙-建筑与装饰工程 | [9 empty] | 第 1 页 共 1 页
序号 | 材料名称 | 规格型号 | 计量单位 | 暂估 |  |  | 确认 |  |  |  | 调整金额（元） | 备注
|  |  |  | 数量 | 单价 （元） | 合价 （元） | 数量 | 单价 （元） | 合价 （元）
|  |  |  | A₁ | B₁ | C₁ | A₂ | B₂ | C₂ |  | D=C₂-C₁
1 | 铁艺栏杆 |  | m |  | 150
本页小计 | [6 empty] | — | — |  |  |  | —
合 计 | [6 empty] | — | — |  |  |  | —
注：本表可由招标人填写“暂估单价”栏，并在备注栏说明拟用暂估价材料的清单项目，投标人应将上述材料暂估单价计入 工程量清单综合单价。

## 表E.3.1 措施项目清单计价表
措施项目清单计价表
工程名称：围墙-建筑与装饰工程 |  |  |  | 第 1 页 共 1 页
序号 | 项目编码 | 项目名称 | 工作内容 |  | 价格（元） | 备注
1 | 一 | 措施项目一
1.1 | 011601007 | 文明施工费
1.1.1 | 011601007001 | 文明施工与环境保护费
1.1.2 | 011601006001 | 临时设施费
1.2 | 011601010001 | 雨季施工增加费
1.3 | 011601014001 | 已完工程及设备保护费
1.4 | 01B001 | 工程定位复测费
1.5 | 011601013001 | 二次搬运费
2 | 二 | 措施项目二
2.1 | 011601001001 | 脚手架
2.2
本页小计 | [5 empty] | -
合 计 | [5 empty] | -
注：措施项目清单费用构成详见本标准表 E.3.2，大型机械进出场及安拆费用组成见本标准表 E.3.4。

## 表E.4.1 其他项目清单计价表
其他项目清单计价表
工程名称：围墙-建筑与装饰工程 |  |  |  |  | 第 1 页 共 1 页
序号 | 项目名称 | 暂估（暂定）金额（元） | 结算（确定）金额（元） | 调整金额± （元） |  | 备注
1 | 暂列金额 |  |  |  |  | 详见本标准表 E.4.2
2 | 暂估价
2.1 | 专业工程暂估价 |  |  |  |  | 详见本标准表 E.4.3
2.2 | 材料暂估价
3 | 计日工 |  |  |  |  | 详见本标准表 E.4.4
4 | 总承包服务费 |  |  |  |  | 详见本标准表 E.4.5
5 | 材料检验试验费
6 | 建筑工程能效测评费
7 | 工程变更及现场签证
8 | 提前竣工（赶工补偿）
9 | 无负荷联合试运转费
10 | 停窝工损失费
11 | 施工期间未完工程保护费
12 | 企业自有工人培训管理费
13 | 建筑工人实名制费 |  |  |  |  | 1.建设项目招标工期为1年的暂按57900元计入工程造价； 2.建设项目招标工期为2年的暂按99400元计入工程造价； 3.建设项目招标工期为3年及以上的暂按140900元计入工程造价。
14 | 安全生产计提费 |  |  |  |  | 房屋建筑工程计提比例为3%，市政公用工程计提比例为1.5%。
15 | 人工增加费
合 计 | [5 empty] | -

## 表E.4.3 专业工程暂估价明细表
专业工程暂估价明细表
工程名称：围墙-建筑与装饰工程 | [6 empty] | 第 1 页 共 1 页
序号 | 专业工程名称 | 暂估金额（元） |  |  | 确认金额（元） |  |  |  | 调整金额±（元） | 备注
|  | 不含税价格 | 增值税 | 含税价格 | 不含税价格 | 增值税 |  | 含税价格
|  | A₁ | B₁ | C₁ | A₂ | B₂ |  | C₂ | D=C₂-C₁
本页小计 | [9 empty] | -
合计 | [9 empty] | -
注：本表“暂估金额”由招标人填写，投标人应将“暂估金额”填写并计入投标总价。结算时应按合同约定的价格填写 “确认金额”。

## 表E.4.4 计日工表
计日工表
工程名称：围墙-建筑与装饰工程 | [6 empty] | 第 1 页 共 1 页
编号 | 计日工名称 | 单位 | 暂定数量 | 实际数量 | 综合单价(元) | 合价（元） |  |  | 调整金额± (元)
[6 empty] | 暂定 |  | 实际
[6 empty] | A₁ |  | A₂ | B=A₂-A₁
一 | 人工
1
人工小计
二 | 材料
1
材料小计
三 | 施工机具
1
施工机具小计
总计
注：1 本表计日工名称、暂定数量应由招标人填写。编制最高投标限价时，单价应由招标人按有关计价规定确定；编制投标报 价时，单价应由投标人自主报价，并按暂定数量计算合价计入投标总价中。 2 工程结算时，应按发承包双方确认的实际数量计算合价。发承包双方确认的实际数量详见本标准表E.8.2。

## 表E.4.5 总承包服务费计价表
总承包服务费计价表
工程名称：围墙-建筑与装饰工程 | [7 empty] | 第 1 页 共 1 页
序号 | 项目名称 | 计算基础 | 费率(%) | 金额 | 确认 计算基础 | 结算金额 （元） | 调整金额± （元） |  | 备注
|  | A₁ | B | C₁ | A₂ | C₂ | D=C₂-C₁
1 | 发包人提供材料 | [7 empty] | 详见本标准表G.1.1
2 | 专业分包工程 | [7 empty] | 详见本标准表E.4.3
3 | 直接发包的专业工程 | [7 empty] | 详见本标准表E.4.6
本页小计
合 计 |  | — | — |  | — |  |  |  | -
注：1 本表项目名称、服务内容应由招标人填写； 2 编制最高投标限价及投标报价时，采用费率计价方式计算总承包服务费的，应分别填写“计算基础 A₁” “费率B”， 并计算填写“金额C₁”，C₁=A₁×B; 采用总价计价方式计算总承包服务费的，可直接填写“金额C₁”； 3 编制结算时，采用费率计价方式计算总承包服务费的，应填写“确认计算基础A₂”， 并计算填写“结算金额C₂”， C₂=A₂×B；采用总价计价方式计算总承包服务费的，可直接填写“结算金额C₂”。

## 表E.5.1 增值税计价表
增值税计价表
工程名称：围墙-建筑与装饰工程 |  |  |  | 第 1 页 共 1 页
序号 | 项目名称 | 计算基础说明 | 计算基础 |  | 税率(%) | 金额(元)
1 | 增值税 | 分部分项工程费+措施项目工程费+其他项目费-其中：专业工程暂估价 |  |  | 9
合 计