## 表E.2.1 分部分项工程项目清单计价表
分部分项工程项目清单计价表
工程名称：门房-建筑与装饰工程 | [5 empty] | 第 1 页 共 11 页
序号 | 项目编码 | 项目名称 | 项目特征描述 | 计量 单位 | 工程量 |  | 金额（元）
[7 empty] | 综合单价 | 合价
砌筑工程
1 | 010401001001 | 砖基础 | 1.砖品种、规格、强度等级:标准砖 2.基础类型:外墙梁下立砖 3.砂浆强度等级:水泥砂浆M7.5 4.其他要求满足图纸设计要求及相关施工规范 | m3 | 2.54
2 | 010402001001 | 砌块墙 | 1.砌块品种、规格、强度等级:300厚蒸压加气混凝土砌块 2.墙体类型:外墙 3.砂浆强度等级:水泥砂浆M5.0 4.其他要求满足图纸设计要求及相关施工规范 | m3 | 8.7
3 | 010402001002 | 砌块墙 | 1.砌块品种、规格、强度等级:200厚蒸压加气混凝土砌块 2.墙体类型:内墙 3.砂浆强度等级:水泥砂浆M5.0 4.其他要求满足图纸设计要求及相关施工规范 | m3 | 3.25
4 | 010402001003 | 砌块墙 | 1.砌块品种、规格、强度等级:100厚蒸压加气混凝土砌块 2.墙体类型:内墙 3.砂浆强度等级:水泥砂浆M5.0 4.其他要求满足图纸设计要求及相关施工规范 | m3 | 2.42
5 | 010506023001 | 钢丝网 | 1.不同材料交界处钢丝网300mm宽 2其他要求满足图纸设计要求及相关施工规范 | m2 | 28.18
混凝土及钢筋工程
本页小计
分部分项工程项目清单计价表
工程名称：门房-建筑与装饰工程 | [5 empty] | 第 2 页 共 11 页
序号 | 项目编码 | 项目名称 | 项目特征描述 | 计量 单位 | 工程量 |  | 金额（元）
[7 empty] | 综合单价 | 合价
混凝土工程
6 | 010501001001 | 基础垫层 | 1.混凝土种类:商品砼 2.混凝土强度等级:C20 3.其他要求满足图纸设计要求及相关施工规范 | m3 | 2.82
7 | 010502001001 | 独立基础 | 1.混凝土种类:预拌 2.混凝土强度等级:C30 3.其他要求满足图纸设计要求及相关施工规范 | m3 | 9.44
8 | 010502006001 | 钢筋混凝土柱 | 1.混凝土种类:预拌 2.混凝土强度等级:C30 3.其他要求满足图纸设计要求及相关施工规范 | m3 | 5.66
9 | 010502021001 | 构造柱 | 1.混凝土种类:预拌 2.混凝土强度等级:C25 3.其他要求满足图纸设计要求及相关施工规范 | m3 | 2.79
10 | 010502011001 | 钢筋混凝土梁 | 1.混凝土种类:预拌 2.混凝土强度等级:C30 3.其他要求满足图纸设计要求及相关施工规范 | m3 | 11.98
11 | 010502022001 | 圈梁 | 1.混凝土种类:预拌 2.混凝土强度等级:C25 3.其他要求满足图纸设计要求及相关施工规范 | m3 | 0.52
12 | 010502022003 | 圈梁-窗下口压顶 | 1.混凝土种类:预拌 2.混凝土强度等级:C25 3.其他要求满足图纸设计要求及相关施工规范 | m3 | 0.11
本页小计
分部分项工程项目清单计价表
工程名称：门房-建筑与装饰工程 | [5 empty] | 第 3 页 共 11 页
序号 | 项目编码 | 项目名称 | 项目特征描述 | 计量 单位 | 工程量 |  | 金额（元）
[7 empty] | 综合单价 | 合价
13 | 010502023001 | 过梁 | 1.混凝土种类:预拌 2.混凝土强度等级:C25 3.其他要求满足图纸设计要求及相关施工规范 | m3 | 0.48
14 | 010502013001 | 实心楼板 | 1.混凝土种类:预拌 2.混凝土强度等级:C30 3.其他要求满足图纸设计要求及相关施工规范 | m3 | 7.08
15 | 010502019001 | 其他板-雨篷 | 1.混凝土种类:预拌 2.混凝土强度等级:C30 3.其他要求满足图纸设计要求及相关施工规范 | m3 | 0.42
16 | 010502019002 | 其他板-挑檐 | 1.混凝土种类:预拌 2.混凝土强度等级:C30 3.其他要求满足图纸设计要求及相关施工规范 | m3 | 3.6
模版工程
17 | 010505001001 | 垫层模板 | 1.垫层部位:基础垫层模版 | m2 | 5.18
18 | 010505002001 | 基础模板 | 1.基础类型:独立基础 | m2 | 9.44
19 | 010505004001 | 柱面模板 | 1.模板形式:柱模版 | m2 | 51.15
20 | 010505011001 | 构造柱模板 | 1.模板形式:构造柱 | m2 | 35.74
21 | 010505006001 | 梁模板 | 1.模板形式:矩形梁模版 | m2 | 93.09
22 | 010505006002 | 梁模板-超高 | 1.模板形式:矩形梁超高模版 | m2 | 17.98
23 | 010505013001 | 过梁模板 | 1.模板形式:过梁模版 | m2 | 5.09
24 | 010505012001 | 圈梁模板 | 1.模板形式:圈梁模版 | m2 | 6.78
25 | 010505007001 | 楼板、屋面板、坡道板模板 | 1.模板形式:屋面板模版 | m2 | 56.45
26 | 010505007002 | 楼板、屋面板、坡道板模板-超高 | 1.模板形式:屋面板超高模版 | m2 | 56.42
本页小计
分部分项工程项目清单计价表
工程名称：门房-建筑与装饰工程 | [5 empty] | 第 4 页 共 11 页
序号 | 项目编码 | 项目名称 | 项目特征描述 | 计量 单位 | 工程量 |  | 金额（元）
[7 empty] | 综合单价 | 合价
27 | 010505008001 | 其他板模板 | 1.构件名称:雨蓬 | m2 | 4.2
28 | 010505008002 | 其他板模板 | 1.构件名称:挑檐 | m2 | 48.26
29 | 010505018001 | 台阶模板 | 1.模板部位:台阶 | m2 | 8.64
30 | 010505001002 | 垫层模板 | 1.垫层部位:散水 | m2 | 1.67
钢筋工程
31 | 010506017001 | 砌体工程内配钢筋 | 1.钢筋种类、规格:1.钢筋种类、规格:现浇构件 HRB300以内 直径6mm | t | 0.115
32 | 010506001001 | 现浇混凝土基础及联系梁钢筋 | 1.钢筋种类、规格:现浇构件 带肋钢筋HRB400以内 直径12mm | t | 0.31
33 | 010506005001 | 现浇混凝土梁钢筋 | 1.钢筋种类、规格:现浇构件 带肋钢筋HRB400以内 直径12mm、16mm、18mm | t | 1.076
34 | 010506002001 | 现浇混凝土柱钢筋 | 1.钢筋种类、规格:现浇构件 带肋钢筋HRB400以内 直径16mm、18mm | t | 0.847
35 | 010506006001 | 现浇混凝土楼板及屋面板钢筋 | 1.钢筋种类、规格:现浇构件 带肋钢筋HRB400以内 直径8mm | t | 0.593
36 | 010506008001 | 现浇混凝土其他板钢筋 | 1.钢筋种类、规格:现浇构件 带肋钢筋HRB400以内 直径8mm、10mm | t | 0.372
37 | 010506010001 | 现浇混凝土二次结构钢筋 | 1.钢筋种类、规格:现浇构件 带肋钢筋HRB400以内 直径8mm、10mm | t | 0.046
38 | 010506010002 | 现浇混凝土二次结构钢筋 | 1.钢筋种类、规格:现浇构件 带肋钢筋HRB400以内 直径12mm、14mm、18mm | t | 0.309
39 | 010506002002 | 现浇混凝土柱钢筋 | 1.钢筋种类、规格:箍筋 带肋钢筋HRB400以内 直径8mm | t | 0.592
本页小计
分部分项工程项目清单计价表
工程名称：门房-建筑与装饰工程 | [5 empty] | 第 5 页 共 11 页
序号 | 项目编码 | 项目名称 | 项目特征描述 | 计量 单位 | 工程量 |  | 金额（元）
[7 empty] | 综合单价 | 合价
40 | 010506005003 | 现浇混凝土梁钢筋 | 1.钢筋种类、规格:箍筋 带肋钢筋HRB400以内 直径6mm、8mm | t | 0.392
41 | 010506010003 | 现浇混凝土二次结构钢筋 | 1.钢筋种类、规格:箍筋 圆钢HPB300 直径6mm | t | 0.08
42 | 010506010004 | 现浇混凝土二次结构钢筋 | 1.钢筋种类、规格:箍筋 带肋钢筋HRB400以内 直径8mm | t | 0.02
门窗工程
43 | 010802001001 | 金属(塑钢)门 | 1.门框、扇材质:断桥铝合金平开门 2.其他要求满足图纸设计要求及相关施工规范 | m2 | 8.4
44 | 010801002001 | 木质门带套 | 1.门代号及洞口尺寸:M0922 2.木质套装门 3.其他要求满足图纸设计要求及相关施工规范 | m2 | 1.98
45 | 010801002002 | 木质门带套 | 1.门代号及洞口尺寸:M0821 2.木质套装门 3.其他要求满足图纸设计要求及相关施工规范 | m2 | 3.36
46 | 010807001001 | 金属(塑钢)窗 | 1.框、扇材质:60系列断桥铝合金平开窗 2.其他要求满足图纸设计要求及相关施工规范 | m2 | 18.76
47 | 011207002001 | 轻质隔断 | 1.边框材料种类、规格:断桥铝合金玻璃隔断 2.其他要求满足图纸设计要求及相关施工规范 | m2 | 23.04
装饰装修
外墙面
本页小计
分部分项工程项目清单计价表
工程名称：门房-建筑与装饰工程 | [5 empty] | 第 6 页 共 11 页
序号 | 项目编码 | 项目名称 | 项目特征描述 | 计量 单位 | 工程量 |  | 金额（元）
[7 empty] | 综合单价 | 合价
48 | 011201001002 | 墙、柱面一般抹灰 | 1.厚度、砂浆配合比:20厚配套专有界面砂浆刮批 2.其他要求满足图纸设计要求及相关施工规范 | m2 | 95.04
49 | 011001003001 | 保温隔热墙面 | 1.保温隔热部位:外墙面 2.保温隔热面层材料品种、规格、性能:100厚岩棉保温板（A级，密度≥150km/m³） 3.粘结材料种类及做法:配套胶粘剂粘接 4.其他要求满足图纸设计要求及相关施工规范 | m2 | 84.29
50 | 010903003001 | 墙面砂浆防水 | 1.防水层做法:2+5厚干粉聚合物水泥防水砂浆，中间压入一层耐碱玻璃纤维网布 2.其他要求满足图纸设计要求及相关施工规范 | m2 | 95.04
51 | 011404001001 | 墙面喷刷涂料 | 1.喷刷涂料部位:外墙面 2.涂料品种、喷刷遍数:真石漆饰面 3.其他要求满足图纸设计要求及相关施工规范 | m2 | 100.93
52 | 011001003004 | 保温隔热墙面 | 1.保温隔热部位:檐口处 2.保温隔热面层材料品种、规格、性能:100厚岩棉保温板（A级，密度≥150km/m³） 3.粘结材料种类及做法:配套胶粘剂粘接 4.其他要求满足图纸设计要求及相关施工规范 | m2 | 26.36
本页小计
分部分项工程项目清单计价表
工程名称：门房-建筑与装饰工程 | [5 empty] | 第 7 页 共 11 页
序号 | 项目编码 | 项目名称 | 项目特征描述 | 计量 单位 | 工程量 |  | 金额（元）
[7 empty] | 综合单价 | 合价
53 | 011001003002 | 保温隔热墙面 | 1.保温隔热部位:冻土层1/2处 2.保温隔热面层材料品种、规格、性能:100厚岩棉保温板（A级，密度≥150km/m³） 3.粘结材料种类及做法:配套胶粘剂粘接 4.其他要求满足图纸设计要求及相关施工规范 | m2 | 79.64
卫生间
54 | 011102003001 | 块料楼地面 | 1.8~10厚地砖铺实拍平，稀水泥浆擦缝 2.20厚1：3干硬性水泥砂浆 3.1.5厚合成高分子防水涂料 4.20厚1：3水泥砂浆找平 5.最薄处30厚C20细石砼找0.5%坡，坡向地漏 6.0.7厚聚乙烯丙纶防水卷材用1：3厚专用粘接料满粘 7.60厚C15混凝土垫层，抹平压光 8.周边地面无地沟铺80厚挤塑聚苯板 9.150厚碎石灌M5水泥砂浆 10.素土夯实 11.其他要求满足图纸设计要求及相关施工规范 | m2 | 6.16
本页小计
分部分项工程项目清单计价表
工程名称：门房-建筑与装饰工程 | [5 empty] | 第 8 页 共 11 页
序号 | 项目编码 | 项目名称 | 项目特征描述 | 计量 单位 | 工程量 |  | 金额（元）
[7 empty] | 综合单价 | 合价
55 | 011203003001 | 块料墙、柱面 | 1.9厚1：3水泥灰砂浆压实抹平 2.1.5厚聚合物水泥砂浆防水涂料（Ⅰ型） 3.素水泥浆一道（用专用胶粘剂粘贴时无此道工序） 4.3~4厚1：1水泥砂浆加水重20%建筑胶（或专用胶粘剂）粘结层 5.4~5厚面砖，白水泥勾缝 6.其他要求满足图纸设计要求及相关施工规范 | m2 | 39.45
56 | 011302001002 | 平面吊顶天棚 | 1.轻钢龙骨双层主龙骨中距900-1000，次龙骨中距600，横撑龙骨中距500-600 2.8-9厚PVC板面层，用自攻螺钉固定 3.其他要求满足图纸设计要求及相关施工规范 | m2 | 6.15
工具间
57 | 011102003002 | 块料楼地面 | 1.10厚陶瓷防滑地砖铺实拍平,稀水泥浆擦缝 2.20厚1:3干硬性水泥砂浆 3.素水泥浆一道 4.80厚C15细石混凝土垫层 5.150厚碎石灌M5水泥砂浆 6.素土夯实 7.其他要求满足图纸设计要求及相关施工规范 | m2 | 44.75
本页小计
分部分项工程项目清单计价表
工程名称：门房-建筑与装饰工程 | [5 empty] | 第 9 页 共 11 页
序号 | 项目编码 | 项目名称 | 项目特征描述 | 计量 单位 | 工程量 |  | 金额（元）
[7 empty] | 综合单价 | 合价
58 | 011105003001 | 块料踢脚线 | 1.10厚面砖,稀水泥浆擦缝 2.3-4厚1:1水泥细砂浆加水20%建筑胶镶贴 3.17厚1:1:8水泥石灰砂浆分两次抹灰 4.刷建筑胶素水泥浆一遍,配合比为建筑胶:水=1:4 5.其他要求满足图纸设计要求及相关施工规范 | m | 24.5
59 | 011404001002 | 墙面喷刷涂料 | 1.9厚1:3水泥砂浆 2.6厚1:2水泥砂浆抹平 3.刮腻子两遍，分遍抹平 4.涂饰底层涂料 5.复补腻子,磨平 6.涂饰面层涂料两遍 7.其他要求满足图纸设计要求及相关施工规范 | m2 | 111.63
60 | 011404002001 | 天棚喷刷涂料 | 1.现浇钢筋混凝土板底面清理干净,抹灰找平 2.满刮腻子两遍,分遍磨平 3.涂饰底层涂料 4.复补腻子,磨平 5.涂饰面层涂料两遍 6.其他要求满足图纸设计要求及相关施工规范 | m2 | 53.26
屋面及防水工程
本页小计
分部分项工程项目清单计价表
工程名称：门房-建筑与装饰工程 | [5 empty] | 第 10 页 共 11 页
序号 | 项目编码 | 项目名称 | 项目特征描述 | 计量 单位 | 工程量 |  | 金额（元）
[7 empty] | 综合单价 | 合价
61 | 010901001001 | 瓦屋面 | 1.瓷质波形瓦（暂按此材料计入，甲方自定） 2.挂瓦条30*4，中距按瓦规格 3.顺水条25*5，中距500 4.35厚C20细石混凝土持钉层 5.满铺0.4厚聚乙烯膜一层 6.两层改性沥青防水3+4 7.20厚1:2.5水泥砂浆找平层 8.屋面保温挤塑聚苯板120厚 9.钢筋混凝土屋面板内预埋锚筋φ10@900*900，深入持钉层 10.其他要求满足图纸设计要求及相关施工规范 | m2 | 67.87
62 | 010902009001 | 天沟、檐沟防水 | 1.成品金属泛水板 2.其他要求满足图纸设计要求及相关施工规范 | m2 | 33.99
63 | 010902005001 | 屋面排水管 | 1.排水管品种、规格:φ100镀锌水落管 2.其他要求满足图纸设计要求及相关施工规范 | m | 7.5
室外工程
本页小计
分部分项工程项目清单计价表
工程名称：门房-建筑与装饰工程 | [5 empty] | 第 11 页 共 11 页
序号 | 项目编码 | 项目名称 | 项目特征描述 | 计量 单位 | 工程量 |  | 金额（元）
[7 empty] | 综合单价 | 合价
64 | 010502029001 | 散水 | 1.50厚C20混凝土撒1:1水泥砂子压实赶光向外坡4%(按6~12m间距设置伸缩缝缝宽20,散水与外墙之间设缝缝宽10,均用沥青砂嵌缝) 2.150厚卵石灌M2.5混合砂浆 3.300厚中粗砂防冻胀层 4.素土夯实 5.其他要求满足图纸设计要求及相关施工规范 | m2 | 13.41
65 | 010502032001 | 台阶 | 1.30厚开凹槽花岗石板铺面,稀水泥浆擦缝 2.撒素水泥面(撒适量清水) 3.30厚1:3干硬性水泥砂浆结合层 4.60厚C15砼,台阶面向外坡1% 5.300厚卵石灌M2.5混合砂浆分两步灌注 6.300厚中粗砂防冻胀层 7.素土夯实 8.其他要求满足图纸设计要求及相关施工规范 | m2 | 8.64
其他工程
66 | 010809001001 | 窗台板 | 1.大理石窗台板 2.其他要求满足图纸设计要求及相关施工规范 | m2 | 2.52
本页小计
合 计

## 表E.2.3 材料暂估单价及调整表
材料暂估单价及调整表
工程名称：门房-建筑与装饰工程 | [9 empty] | 第 1 页 共 1 页
序号 | 材料名称 | 规格型号 | 计量单位 | 暂估 |  |  | 确认 |  |  |  | 调整金额（元） | 备注
|  |  |  | 数量 | 单价 （元） | 合价 （元） | 数量 | 单价 （元） | 合价 （元）
|  |  |  | A₁ | B₁ | C₁ | A₂ | B₂ | C₂ |  | D=C₂-C₁
1 | 单扇套装平开实木门 | 0821 | 樘 |  | 900
2 | 单扇套装平开实木门 | 0922 | 樘 |  | 1000
本页小计 | [6 empty] | — | — |  |  |  | —
合 计 | [6 empty] | — | — |  |  |  | —
注：本表可由招标人填写“暂估单价”栏，并在备注栏说明拟用暂估价材料的清单项目，投标人应将上述材料暂估单价计入 工程量清单综合单价。

## 表E.3.1 措施项目清单计价表
措施项目清单计价表
工程名称：门房-建筑与装饰工程 |  |  |  | 第 1 页 共 1 页
序号 | 项目编码 | 项目名称 | 工作内容 |  | 价格（元） | 备注
1 | 一 | 措施项目一
1.1 | 011601007 | 文明施工费
1.1.1 | 011601007001 | 文明施工与环境保护费
1.1.2 | 011601006001 | 临时设施费
1.2 | 011601010001 | 雨季施工增加费
1.3 | 011601014001 | 已完工程及设备保护费
1.4 | 01B001 | 工程定位复测费
1.5 | 011601013001 | 二次搬运费
2 | 二 | 措施项目二
2.1 | 011601001001 | 脚手架
2.2 | 011601002001 | 垂直运输
本页小计 | [5 empty] | -
合 计 | [5 empty] | -
注：措施项目清单费用构成详见本标准表 E.3.2，大型机械进出场及安拆费用组成见本标准表 E.3.4。

## 表E.4.1 其他项目清单计价表
其他项目清单计价表
工程名称：门房-建筑与装饰工程 |  |  |  |  | 第 1 页 共 1 页
序号 | 项目名称 | 暂估（暂定）金额（元） | 结算（确定）金额（元） | 调整金额± （元） |  | 备注
1 | 暂列金额 |  |  |  |  | 详见本标准表 E.4.2
2 | 暂估价
2.1 | 专业工程暂估价 |  |  |  |  | 详见本标准表 E.4.3
2.2 | 材料暂估价
3 | 计日工 |  |  |  |  | 详见本标准表 E.4.4
4 | 总承包服务费 |  |  |  |  | 详见本标准表 E.4.5
5 | 材料检验试验费
6 | 建筑工程能效测评费
7 | 工程变更及现场签证
8 | 提前竣工（赶工补偿）
9 | 无负荷联合试运转费
10 | 停窝工损失费
11 | 施工期间未完工程保护费
12 | 企业自有工人培训管理费
13 | 建筑工人实名制费 |  |  |  |  | 1.建设项目招标工期为1年的暂按57900元计入工程造价； 2.建设项目招标工期为2年的暂按99400元计入工程造价； 3.建设项目招标工期为3年及以上的暂按140900元计入工程造价。
14 | 安全生产计提费 |  |  |  |  | 房屋建筑工程计提比例为3%，市政公用工程计提比例为1.5%。
15 | 人工增加费
合 计 | [5 empty] | -

## 表E.4.3 专业工程暂估价明细表
专业工程暂估价明细表
工程名称：门房-建筑与装饰工程 | [6 empty] | 第 1 页 共 1 页
序号 | 专业工程名称 | 暂估金额（元） |  |  | 确认金额（元） |  |  |  | 调整金额±（元） | 备注
|  | 不含税价格 | 增值税 | 含税价格 | 不含税价格 | 增值税 |  | 含税价格
|  | A₁ | B₁ | C₁ | A₂ | B₂ |  | C₂ | D=C₂-C₁
本页小计 | [9 empty] | -
合计 | [9 empty] | -
注：本表“暂估金额”由招标人填写，投标人应将“暂估金额”填写并计入投标总价。结算时应按合同约定的价格填写 “确认金额”。

## 表E.4.4 计日工表
计日工表
工程名称：门房-建筑与装饰工程 | [6 empty] | 第 1 页 共 1 页
编号 | 计日工名称 | 单位 | 暂定数量 | 实际数量 | 综合单价(元) | 合价（元） |  |  | 调整金额± (元)
[6 empty] | 暂定 |  | 实际
[6 empty] | A₁ |  | A₂ | B=A₂-A₁
一 | 人工
1
人工小计
二 | 材料
1
材料小计
三 | 施工机具
1
施工机具小计
总计
注：1 本表计日工名称、暂定数量应由招标人填写。编制最高投标限价时，单价应由招标人按有关计价规定确定；编制投标报 价时，单价应由投标人自主报价，并按暂定数量计算合价计入投标总价中。 2 工程结算时，应按发承包双方确认的实际数量计算合价。发承包双方确认的实际数量详见本标准表E.8.2。

## 表E.4.5 总承包服务费计价表
总承包服务费计价表
工程名称：门房-建筑与装饰工程 | [7 empty] | 第 1 页 共 1 页
序号 | 项目名称 | 计算基础 | 费率(%) | 金额 | 确认 计算基础 | 结算金额 （元） | 调整金额± （元） |  | 备注
|  | A₁ | B | C₁ | A₂ | C₂ | D=C₂-C₁
1 | 发包人提供材料 | [7 empty] | 详见本标准表G.1.1
2 | 专业分包工程 | [7 empty] | 详见本标准表E.4.3
3 | 直接发包的专业工程 | [7 empty] | 详见本标准表E.4.6
本页小计
合 计 |  | — | — |  | — |  |  |  | -
注：1 本表项目名称、服务内容应由招标人填写； 2 编制最高投标限价及投标报价时，采用费率计价方式计算总承包服务费的，应分别填写“计算基础 A₁” “费率B”， 并计算填写“金额C₁”，C₁=A₁×B; 采用总价计价方式计算总承包服务费的，可直接填写“金额C₁”； 3 编制结算时，采用费率计价方式计算总承包服务费的，应填写“确认计算基础A₂”， 并计算填写“结算金额C₂”， C₂=A₂×B；采用总价计价方式计算总承包服务费的，可直接填写“结算金额C₂”。

## 表E.5.1 增值税计价表
增值税计价表
工程名称：门房-建筑与装饰工程 |  |  |  | 第 1 页 共 1 页
序号 | 项目名称 | 计算基础说明 | 计算基础 |  | 税率(%) | 金额(元)
1 | 增值税 | 分部分项工程费+措施项目工程费+其他项目费-其中：专业工程暂估价 |  |  | 9
合 计