## 表E.2.1 分部分项工程项目清单计价表
分部分项工程项目清单计价表
工程名称：门房-暖通工程 | [5 empty] | 第 1 页 共 5 页
序号 | 项目编码 | 项目名称 | 项目特征描述 | 计量 单位 | 工程量 |  | 金额（元）
[7 empty] | 综合单价 | 合价
采暖入口12N7-9
1 | 031002012001 | 热量表 | 1.名称：热量表（含DN50过滤器3个、DN25截止阀1个、DN32闸阀3个、温度计2个、压力表4个） 2.规格：DN32 3.连接方式：螺纹连接 4.其他满足图纸设计及相关规范要求 | 组 | 1
2 | 031002001001 | 金属阀门 | 1.名称：泄水球阀 2.规格：DN25 3.连接方式：螺纹连接 4.其他满足图纸设计及相关规范要求 | 个 | 2
3 | 031002001002 | 金属阀门 | 1.名称：动态平衡阀 2.规格：DN32 3.连接方式：螺纹连接 4.其他满足图纸设计及相关规范要求 | 个 | 1
4 | 031002001003 | 金属阀门 | 1.名称：静态平衡阀（含法兰） 2.规格：DN50 3.连接方式：法兰连接 4.其他满足图纸设计及相关规范要求 | 个 | 1
采暖
5 | 031001003001 | 无缝钢管 | 1.安装部位:室内 2.介质:采暖 3.规格、压力等级:无缝钢管∅57*3.5 4.连接形式:焊接 5.压力试验及吹、洗设计要求:满足设计要求 6.其他满足图纸设计及相关规范要求 | m | 25.65
本页小计
分部分项工程项目清单计价表
工程名称：门房-暖通工程 | [5 empty] | 第 2 页 共 5 页
序号 | 项目编码 | 项目名称 | 项目特征描述 | 计量 单位 | 工程量 |  | 金额（元）
[7 empty] | 综合单价 | 合价
6 | 031001003002 | 无缝钢管 | 1.安装部位:室内 2.介质:采暖 3.规格、压力等级:无缝钢管∅38*3 4.连接形式:螺纹连接 5.压力试验及吹、洗设计要求:满足设计要求 6.其他满足图纸设计及相关规范要求 | m | 9.4
7 | 031301005001 | 支/吊架、基础型钢 | 1.名称：管道支架制作与安装 2.其他满足图纸设计及相关规范要求 | kg | 13.43
8 | 031201003001 | 金属结构刷油 | 1.名称:明装管道支架刷漆 2.除锈级别:除轻锈、防锈漆两遍，银粉二遍 3.其他满足图纸设计及施工规范要求 | kg | 2.91
9 | 031201003002 | 金属结构刷油 | 1.名称:暗装管道支架刷漆 2.除锈级别:除轻锈、防锈漆两遍 3.其他满足图纸设计及施工规范要求 | kg | 10.52
10 | 031201001001 | 管道刷油 | 1.油漆品种:除轻锈、防锈漆、银粉 3.结构类型:明装管道 4.涂刷遍数、漆膜厚度:防锈漆一遍、银粉两遍 5.其他满足图纸设计及施工规范要求 | m² | 0.55
11 | 031201001002 | 管道刷油 | 1.油漆品种:除轻锈、防锈漆 3.结构类型:暗装管道 4.涂刷遍数、漆膜厚度:两遍 5.其他满足图纸设计及施工规范要求 | m² | 5.39
本页小计
分部分项工程项目清单计价表
工程名称：门房-暖通工程 | [5 empty] | 第 3 页 共 5 页
序号 | 项目编码 | 项目名称 | 项目特征描述 | 计量 单位 | 工程量 |  | 金额（元）
[7 empty] | 综合单价 | 合价
12 | 031208002001 | 其他管道绝热 | 1.绝热材料品种:离心玻璃棉 2.绝热厚度:50mm 3.管道外径: DN50mm以下 4.其他满足图纸设计及施工规范要求 | m3 | 0.45
13 | 031208002002 | 其他管道绝热 | 1.绝热材料品种:离心玻璃棉 2.绝热厚度:40mm 3.管道外径: DN50mm以下 4.其他满足图纸设计及施工规范要求 | m3 | 0.06
14 | 031004006001 | 地板辐射采暖 | 1.名称：塑料管 2.规格：De20 3.材质：RE-RT 4.铝箔保护层 5.隔热板：聚苯板70mm 4.其他满足图纸设计及施工规范要求 | m2 | 61.95
15 | 031004007001 | 热媒集配装置 | 1.名称：分集水器 2.规格：1回路 3.其他满足图纸设计及施工规范要求 | 组 | 1
16 | 031004007002 | 热媒集配装置 | 1.名称：分集水器 2.规格：4回路 3.其他满足图纸设计及施工规范要求 | 组 | 1
17 | 031002001004 | 金属阀门 | 1.名称：球阀 2.规格：DN32 3.连接方式：螺纹连接 4.其他满足图纸设计及施工规范要求 | 个 | 2
18 | 031002001005 | 金属阀门 | 1.名称：Y型过滤器 2.规格：DN32 3.连接方式：螺纹连接 4.其他满足图纸设计及施工规范要求 | 个 | 2
本页小计
分部分项工程项目清单计价表
工程名称：门房-暖通工程 | [5 empty] | 第 4 页 共 5 页
序号 | 项目编码 | 项目名称 | 项目特征描述 | 计量 单位 | 工程量 |  | 金额（元）
[7 empty] | 综合单价 | 合价
19 | 031002001006 | 金属阀门 | 1.名称：温控阀 2.规格：DN32 3.连接方式：螺纹连接 4.其他满足图纸设计及施工规范要求 | 个 | 2
20 | 031002001007 | 金属阀门 | 1.名称：截止阀 2.规格：DN20 3.连接方式：螺纹连接 4.其他满足图纸设计及施工规范要求 | 个 | 2
21 | 031002001008 | 金属阀门 | 1.名称：自动排气阀 2.规格：DN20 3.连接方式：螺纹连接 4.其他满足图纸设计及施工规范要求 | 个 | 2
22 | 031008001001 | 采暖工程系统调试 | 1.采暖工程系统调试 | 系统 | 1
通风
23 | 030702001001 | 碳钢通风管道 | 1.名称：碳钢通风管 2.规格：160 3.材质：镀锌钢板 4.其他满足图纸设计及施工规范要求 | m2 | 1.16
24 | 030703001001 | 碳钢阀门 | 1.名称：70℃防火阀 2.规格：160 3.其他满足图纸设计及施工规范要求 | 个 | 1
25 | 030703001002 | 碳钢阀门 | 1.名称：止回阀 2.规格：160 3.其他满足图纸设计及施工规范要求 | 个 | 2
26 | 030703007001 | 碳钢风口、散流器、百叶窗 | 1.名称：防雨百叶 2.规格：160*160mm 3.其他满足图纸设计及施工规范要求 | 个 | 1
本页小计
分部分项工程项目清单计价表
工程名称：门房-暖通工程 | [5 empty] | 第 5 页 共 5 页
序号 | 项目编码 | 项目名称 | 项目特征描述 | 计量 单位 | 工程量 |  | 金额（元）
[7 empty] | 综合单价 | 合价
27 | 030405015001 | 风扇 | 1.名称:排气扇 2.规格:BLD-400 3.Q=400m³/h N=0.06KW 4.其他满足图纸设计及施工规范要求 | 台 | 2
28 | 030701003001 | 空气幕 | 1.名称：RM-2000敷设式电热空气幕 2.额定功率：2KW 3.电源：AC220V/50Hz单相 4.风量：850m³/h | 台 | 3
29 | 030704001001 | 通风工程检测、调试 |  | 系统 | 1
本页小计
合 计

## 表E.2.3 材料暂估单价及调整表
材料暂估单价及调整表
工程名称：门房-暖通工程 | [9 empty] | 第 1 页 共 1 页
序号 | 材料名称 | 规格型号 | 计量单位 | 暂估 |  |  | 确认 |  |  |  | 调整金额（元） | 备注
|  |  |  | 数量 | 单价 （元） | 合价 （元） | 数量 | 单价 （元） | 合价 （元）
|  |  |  | A₁ | B₁ | C₁ | A₂ | B₂ | C₂ |  | D=C₂-C₁
本页小计 | [6 empty] | — | — |  |  |  | —
合 计 | [6 empty] | — | — |  |  |  | —
注：本表可由招标人填写“暂估单价”栏，并在备注栏说明拟用暂估价材料的清单项目，投标人应将上述材料暂估单价计入 工程量清单综合单价。

## 表E.3.1 措施项目清单计价表
措施项目清单计价表
工程名称：门房-暖通工程 |  |  |  | 第 1 页 共 1 页
序号 | 项目编码 | 项目名称 | 工作内容 |  | 价格（元） | 备注
1 | 一 | 措施项目一
1.1 | 031401010 | 文明施工费
1.1.1 | 031401010001 | 文明施工与环境保护费
1.1.2 | 031401012001 | 临时设施费
1.2 | 031401021001 | 雨季施工增加费
1.3 | 031401015001 | 已完工程及设备保护费
1.4 | 031401013001 | 二次搬运费
2 | 二 | 措施项目二
2.1 | 031401001001 | 脚手架
本页小计 | [5 empty] | -
合 计 | [5 empty] | -
注：措施项目清单费用构成详见本标准表 E.3.2，大型机械进出场及安拆费用组成见本标准表 E.3.4。

## 表E.4.1 其他项目清单计价表
其他项目清单计价表
工程名称：门房-暖通工程 |  |  |  |  | 第 1 页 共 1 页
序号 | 项目名称 | 暂估（暂定）金额（元） | 结算（确定）金额（元） | 调整金额± （元） |  | 备注
1 | 暂列金额 |  |  |  |  | 详见本标准表 E.4.2
2 | 暂估价
2.1 | 专业工程暂估价 |  |  |  |  | 详见本标准表 E.4.3
2.2 | 材料暂估价
3 | 计日工 |  |  |  |  | 详见本标准表 E.4.4
4 | 总承包服务费 |  |  |  |  | 详见本标准表 E.4.5
5 | 材料检验试验费
6 | 建筑工程能效测评费
7 | 工程变更及现场签证
8 | 提前竣工（赶工补偿）
9 | 无负荷联合试运转费
10 | 停窝工损失费
11 | 施工期间未完工程保护费
12 | 企业自有工人培训管理费
13 | 建筑工人实名制费 |  |  |  |  | 1.建设项目招标工期为1年的暂按57900元计入工程造价； 2.建设项目招标工期为2年的暂按99400元计入工程造价； 3.建设项目招标工期为3年及以上的暂按140900元计入工程造价。
14 | 安全生产计提费 |  |  |  |  | 房屋建筑工程计提比例为3%，市政公用工程计提比例为1.5%。
15 | 人工增加费
合 计 | [5 empty] | -

## 表E.4.3 专业工程暂估价明细表
专业工程暂估价明细表
工程名称：门房-暖通工程 | [6 empty] | 第 1 页 共 1 页
序号 | 专业工程名称 | 暂估金额（元） |  |  | 确认金额（元） |  |  |  | 调整金额±（元） | 备注
|  | 不含税价格 | 增值税 | 含税价格 | 不含税价格 | 增值税 |  | 含税价格
|  | A₁ | B₁ | C₁ | A₂ | B₂ |  | C₂ | D=C₂-C₁
本页小计 | [9 empty] | -
合计 | [9 empty] | -
注：本表“暂估金额”由招标人填写，投标人应将“暂估金额”填写并计入投标总价。结算时应按合同约定的价格填写 “确认金额”。

## 表E.4.4 计日工表
计日工表
工程名称：门房-暖通工程 | [6 empty] | 第 1 页 共 1 页
编号 | 计日工名称 | 单位 | 暂定数量 | 实际数量 | 综合单价(元) | 合价（元） |  |  | 调整金额± (元)
[6 empty] | 暂定 |  | 实际
[6 empty] | A₁ |  | A₂ | B=A₂-A₁
一 | 人工
1
人工小计
二 | 材料
1
材料小计
三 | 施工机具
1
施工机具小计
总计
注：1 本表计日工名称、暂定数量应由招标人填写。编制最高投标限价时，单价应由招标人按有关计价规定确定；编制投标报 价时，单价应由投标人自主报价，并按暂定数量计算合价计入投标总价中。 2 工程结算时，应按发承包双方确认的实际数量计算合价。发承包双方确认的实际数量详见本标准表E.8.2。

## 表E.4.5 总承包服务费计价表
总承包服务费计价表
工程名称：门房-暖通工程 | [7 empty] | 第 1 页 共 1 页
序号 | 项目名称 | 计算基础 | 费率(%) | 金额 | 确认 计算基础 | 结算金额 （元） | 调整金额± （元） |  | 备注
|  | A₁ | B | C₁ | A₂ | C₂ | D=C₂-C₁
1 | 发包人提供材料 | [7 empty] | 详见本标准表G.1.1
2 | 专业分包工程 | [7 empty] | 详见本标准表E.4.3
3 | 直接发包的专业工程 | [7 empty] | 详见本标准表E.4.6
本页小计
合 计 |  | — | — |  | — |  |  |  | -
注：1 本表项目名称、服务内容应由招标人填写； 2 编制最高投标限价及投标报价时，采用费率计价方式计算总承包服务费的，应分别填写“计算基础 A₁” “费率B”， 并计算填写“金额C₁”，C₁=A₁×B; 采用总价计价方式计算总承包服务费的，可直接填写“金额C₁”； 3 编制结算时，采用费率计价方式计算总承包服务费的，应填写“确认计算基础A₂”， 并计算填写“结算金额C₂”， C₂=A₂×B；采用总价计价方式计算总承包服务费的，可直接填写“结算金额C₂”。

## 表E.5.1 增值税计价表
增值税计价表
工程名称：门房-暖通工程 |  |  |  | 第 1 页 共 1 页
序号 | 项目名称 | 计算基础说明 | 计算基础 |  | 税率(%) | 金额(元)
1 | 增值税 | 分部分项工程费+措施项目工程费+其他项目费-其中：专业工程暂估价 |  |  | 9
合 计