## 表-08 分部分项工程和单价措施项目清单与计价表
分部分项工程和单价措施项目清单与计价表
工程名称：新巴尔虎左旗抗雪灾设备购置项目 |  |  |  | 标段：新巴尔虎左旗抗雪灾设备购置项目 |  |  |  | 第 1 页 共 3 页
序号 | 项目编码 | 项目名称 | 项目特征描述 |  | 计量单位 | 工程量 | 金额（元）
[7 empty] | 综合单价 |  | 合价 | 其中
暂估价
整个项目
本页小计
注：为计取规费等的使用，可在表中增设其中：“定额人工费”
表—08
分部分项工程和单价措施项目清单与计价表
工程名称：新巴尔虎左旗抗雪灾设备购置项目 |  |  |  | 标段：新巴尔虎左旗抗雪灾设备购置项目 |  |  |  | 第 2 页 共 3 页
序号 | 项目编码 | 项目名称 | 项目特征描述 |  | 计量单位 | 工程量 | 金额（元）
[7 empty] | 综合单价 |  | 合价 | 其中
暂估价
1 | 01B001 | ▲50铲车 | 1.★1.整机基本参数(标准斗容量（m³）≥2.7。额定载重量（kg）≥5000.整机造作质量（KN）16000士300。牵引力(kN)160士5)最大掘起力(kN)150士5。整机外形尺寸不低于(长X宽X高mm)8260X2970X3400。卸载高度(mm)距(mm)2240.车体转角士35°最大爬坡能力(29°）。 2.行驶速度(前进I档(km/h)13。前进I档(km/h)39.后退(km/h)17）。 ★3.发动机额定功率(kW/r/min)170/2200.起动电压(V)24。排放标准GB2 0891-2014国IV)。 4.传动系统(液力变矩器单级双涡轮四元件。变速箱型式行星式动力换档.变速档位前二后一。主传动螺旋伞齿轮一级减速。 轮边减速型式行星式减速轮胎23.5-25)。 5.制动系统(行车制动单管路气推油钳盘式。驻车制动软轴钳盘式。制动气H (MPa) 0.7~0.78)。 6.转向液压系统(型式全液压负荷传感转向。转向泵齿轮泵。转向角度士35°）。 7.工作液压系统(工作泵齿轮泵。三项和(s)≤9.7)。 8.电器系统(系统电压(V)24。电瓶容量(Ah)2*N120/1。照明电压(V）24）。 9.轴液容量(燃油(L)280)。 |  | 台 | 7 | 335000 |  | 2345000
本页小计 | [8 empty] | 2345000
注：为计取规费等的使用，可在表中增设其中：“定额人工费”
表—08
分部分项工程和单价措施项目清单与计价表
工程名称：新巴尔虎左旗抗雪灾设备购置项目 |  |  |  | 标段：新巴尔虎左旗抗雪灾设备购置项目 |  |  |  | 第 3 页 共 3 页
序号 | 项目编码 | 项目名称 | 项目特征描述 |  | 计量单位 | 工程量 | 金额（元）
[7 empty] | 综合单价 |  | 合价 | 其中
暂估价
10.油液加注量(燃油（L）280。机油（L）22。变速箱（L）48.前桥/后桥（L）28/28.尿素（L）30.液压油(L)155)。
2 | 01B002 | 破雪器 | 1.≥宽3.8m，≥高1.2m。 2.方管10*10，8mm厚。 3.整体角度100°，前轴间隙12cm，销子8cm。 |  | 台 | 7 | 38000 |  | 266000
|  | 分部小计 | [6 empty] | 2611000
措施项目
本页小计 | [8 empty] | 266000
合 计 | [8 empty] | 2611000
注：为计取规费等的使用，可在表中增设其中：“定额人工费”
表—08

## 表-11 总价措施项目清单与计价表
总价措施项目清单与计价表
工程名称：新巴尔虎左旗抗雪灾设备购置项目 |  |  | 标段：新巴尔虎左旗抗雪灾设备购置项目 | [5 empty] | 第 1 页 共 1 页
序号 | 项目编码 | 项目名称 |  | 计算基础 | 费率(%) | 金额(元) |  | 调整费率(%) |  | 调整后金额(元) | 备注
1 | 011707002001 | 夜间施工增加费
2 | 011707002002 | 白天在地下室施工增加费
3 | 011707005002 | 冬季施工增加费
合 计
编制人（造价人员）： | [6 empty] | 复核人（造价工程师）：
注：1.“计算基础”中安全文明施工费可为“定额基价”、“定额人工费”或“定额人工费+定额机械费”，其他项目可为“定额人工费”或“定额人工费+定额机械费”。 2.按施工方案计算的措施费，若无“计算基础”和“费率”的数值，也可只填“金额”数值，但应在备注栏说明施工方案出处或计算方法。
表-11

## 表-12 其他项目清单与计价汇总表
其他项目清单与计价汇总表
工程名称：新巴尔虎左旗抗雪灾设备购置项目 |  | 标段：新巴尔虎左旗抗雪灾设备购置项目 |  |  | 第 1 页 共 1 页
序号 | 项目名称 |  | 金额(元) | 结算金额(元) |  | 备注
1 | 暂列金额 |  |  |  |  | 明细详见表-12-1
2 | 暂估价
2.1 | 专业工程暂估价 |  |  |  |  | 明细详见表-12-3
2.2 | 材料暂估价 |  | - |  |  | 明细详见表-12-2
3 | 计日工 |  |  |  |  | 明细详见表-12-4
4 | 总承包服务费 |  |  |  |  | 明细详见表-12-5
5 | 材料检验试验费
6 | 建筑工程能效测评费
7 | 工程变更及现场签证
8 | 提前竣工（赶工补偿）
9 | 无负荷联合试运转费
10 | 停窝工损失费
11 | 施工期间未完工程保护费
12 | 企业自有工人培训管理费
13 | 建筑工人实名制费
14 | 安全生产计提费
合计 |  |  | 0 |  |  | —
注：材料（工程设备）暂估单价进入清单项目综合单价，此处不汇总。
表-12

## 表-13 规费、税金项目清单与计价表
规费、税金项目计价表
工程名称：新巴尔虎左旗抗雪灾设备购置项目 |  | 标段：新巴尔虎左旗抗雪灾设备购置项目 |  |  |  | 第 1 页 共 1 页
序号 | 项目名称 |  | 计算基础 |  | 计算基数 |  | 计算费率(%) | 金额（元）
1 | 税金 |  | 总价措施费+其他项目费+环境保护税 |  |  |  | 9
合 计
编制人（造价人员）： |  |  |  | 复核人（造价工程师）：
表-13

## 表-23 主要材料和工程设备选用表
主要材料和工程设备选用表
工程名称：新巴尔虎左旗抗雪灾设备购置项目 | [6 empty] | 第 1 页 共 1 页
序号 | 材料设备名称 | 单位 | 市场价 | 数量 | 品牌 | 厂家 |  | 规格型号 | 备注
1 | 破雪器 | 台 | 38000 | 7
2 | 50铲车 | 台 | 335000 | 7
注：本表中所列材料设备应仅限于承包人自行采购范围内的材料设备。本表格可以按照同样的格式扩展。

## 表-24 分部分项工程量清单全费用综合单价分析表
分部分项工程量清单综合单价分析表
工程名称:新巴尔虎左旗抗雪灾设备购置项目 |  |  |  |  | 专业：建筑装饰工程 | [5 empty] | 第1页 共1页
顺序号 | 项目编号 (定额编号) | 项目名称 | 单位 | 数量 |  | 综合单价 (元) | 综合合价 (元) | 综合单价
[8 empty] | 人工费 | 材料费 | 机械费 |  | 管理费 | 利润 | 措施费 | 规费 | 税金 | 风险费
1 | 01B001 | 50铲车 | 台 | 7 |  | 335000 | 2345000 |  | 335000
| 补子目1 | 50铲车 | 台 | 7 |  | 335000 | 2345000 |  | 335000
2 | 01B002 | 破雪器 | 台 | 7 |  | 38000 | 266000 |  | 38000
| 补子目2 | 破雪器 | 台 | 7 |  | 38000 | 266000 |  | 38000
| 合计 | [5 empty] | 2611000