## 表E.2.1 分部分项工程项目清单计价表
分部分项工程项目清单计价表
工程名称：仓储库房-建筑与装饰工程 |  |  |  | 标段：临河区乌兰图克镇新乐村农副产品仓储库房项目（二次） |  |  | 第 1 页 共 5 页
序号 | 项目编码 | 项目名称 | 项目特征描述 |  | 计量 单位 | 工程量 |  | 金额（元）
[8 empty] | 综合单价 | 合价
主体工程
1 | 010501001001 | 基础垫层 | 1.基础形式:独立基础 2.厚度:100 3.材料品种、强度要求、配比:商混C20 |  | m3 | 6.27
2 | 010502001001 | 独立基础 | 1.混凝土种类:商混 2.混凝土强度等级:C30 3.基础类型:独立基础 |  | m3 | 23.04
3 | 010502006001 | 钢筋混凝土柱 | 1.混凝土种类:商混 2.混凝土强度等级:C30 |  | m3 | 5.74
4 | 010502005001 | 基础联系梁 | 1.混凝土种类:商混 2.混凝土强度等级:C30 |  | m3 | 16.28
5 | 011001003001 | 保温隔热墙面 | 1.保温隔热部位:地梁下 2.保温隔热材料规格、性能、厚度:50mm厚 聚苯板 宽度同梁宽 |  | m2
6 | 010502024001 | 填充混凝土 | 1.混凝土种类:商混 2.混凝土强度等级:C35细石混凝土 3.填充部位:柱脚 |  | m3 | 0.92
7 | 010502021001 | 构造柱 | 1.混凝土种类:商混 2.混凝土强度等级:C30 |  | m3 | 0.44
8 | 010502022001 | 圈梁 | 1.混凝土种类:商混 2.混凝土强度等级:C30 |  | m3 | 7.1
9 | 010401002001 | 实心砖墙 | 1.砖品种、规格、强度等级:多孔砖 2.墙体类型:砖墙 3.墙体厚度:240mm 4.砂浆强度等级:混合砂浆M10 |  | m3 | 29.89
10 | 031208007001 | 防潮层、保护层 | 1.在0.000下做20MM厚1:2水泥砂浆掺5%防水粉砂浆 |  | m2 | 86.79
钢筋工程
本页小计
分部分项工程项目清单计价表
工程名称：仓储库房-建筑与装饰工程 |  |  |  | 标段：临河区乌兰图克镇新乐村农副产品仓储库房项目（二次） |  |  | 第 2 页 共 5 页
序号 | 项目编码 | 项目名称 | 项目特征描述 |  | 计量 单位 | 工程量 |  | 金额（元）
[8 empty] | 综合单价 | 合价
11 | 010506001001 | 现浇混凝土基础及联系梁钢筋 | 1.钢筋种类、规格:HRB400 φ12 |  | t | 0.488
12 | 010506001002 | 现浇混凝土基础及联系梁钢筋 | 1.钢筋种类、规格:HRB400 φ14 |  | t | 0.796
13 | 010506001003 | 现浇混凝土基础及联系梁钢筋 | 1.钢筋种类、规格:HRB400 φ16 |  | t | 2.091
14 | 010506017001 | 砌体工程内配钢筋 | 1.钢筋种类、规格:HEB300 φ6 2.布置方式:2a6-400 |  | t | 0.203
15 | 010506001004 | 现浇混凝土基础及联系梁钢筋 | 1.钢筋种类、规格:HRB300 φ6 箍筋 |  | t | 0.136
16 | 010506001005 | 现浇混凝土基础及联系梁钢筋 | 1.钢筋种类、规格:HRB400 φ8 箍筋 |  | t | 1.084
17 | 010506025001 | 预埋铁件 | 1.钢材种类:钢板 2.规格:20厚 3.铁件尺寸:350*350 |  | t | 0.804
钢结构工程
18 | 010516001001 | 螺栓 | 1.螺栓种类:地脚预埋锚栓 2.规格:M24 |  | t | 0.418
19 | 010607010001 | 零星钢构件 | 1.构件名称:垫块、加强版、连接板等 制作安装 |  | t | 1.056
20 | 010602003001 | 钢桁架 | 1.钢材品种、规格:镀锌矩形150*150*5*5、矩形50*50*3*3、矩形100*50*3*3 2.类型:钢桁架制作安装 |  | t | 8.54
21 | 010607002001 | 屋面、墙面钢支撑、钢拉条 | 1.钢材品种、规格:圆钢φ18、矩形120*60*3镀锌方管 2.构件类型:屋面水平支撑、屋面系杆制作安装 |  | t | 2.205
22 | 010506024001 | 螺栓 | 1.螺栓种类:花篮螺栓 2.规格:φ18 3.使用部位支撑 |  | 套 | 40
本页小计
分部分项工程项目清单计价表
工程名称：仓储库房-建筑与装饰工程 |  |  |  | 标段：临河区乌兰图克镇新乐村农副产品仓储库房项目（二次） |  |  | 第 3 页 共 5 页
序号 | 项目编码 | 项目名称 | 项目特征描述 |  | 计量 单位 | 工程量 |  | 金额（元）
[8 empty] | 综合单价 | 合价
23 | 010607003001 | 钢檩条 | 1.钢材品种、规格:矩形80*40*3 镀锌方管（含门柱、门梁及窗框） 2.构件类型:屋面、墙面檩条 |  | t | 9.953
24 | 010608001001 | 钢构件制作 | 1.梁类型:钢雨棚制作、安装 2.钢材品种、规格: 镀锌120*60*3方管 |  | t | 0.237
25 | 011402003002 | 金属面油漆 | 1.构件名称:钢梁 2.油漆品种、遍数或厚度:2.5mm厚薄型防火涂料,耐火时间1.5h |  | m2 | 185.04
26 | 011402003001 | 金属面油漆 | 1.构件名称:钢柱 2.油漆品种、遍数或厚度:2.5mm厚薄型防火涂料,耐火时间1.5h |  | m2 | 115.2
27 | 011402003003 | 金属面油漆 | 1.构件名称:檩条 2.油漆品种、遍数或厚度:2.5mm厚薄型防火涂料,耐火时间1.5h |  | m2 | 374.64
28 | 010605003001 | 钢屋面板 | 1.钢材品种、规格:0.5mm V-900型彩钢单板 |  | m2 | 1011.5
29 | 010605002001 | 钢板墙板 | 1.钢材品种、规格:0.5mm V-900型彩钢单板 |  | m2 | 722.73
门窗工程
30 | 010802001001 | 金属(塑钢)门 | 1.门洞口尺寸:4.5*5.4(门扇设置1.2m宽,2.4m高平开小门) 2.门类型:成品钢制推拉门 |  | m2 | 48.6
31 | 010807001001 | 金属(塑钢)窗 | 1.窗洞口尺寸:1.2*3 2.窗类型:60系列铝合金窗平开窗(下设手动开启装置) |  | m2 | 86.4
装饰装修
外墙面
本页小计
分部分项工程项目清单计价表
工程名称：仓储库房-建筑与装饰工程 |  |  |  | 标段：临河区乌兰图克镇新乐村农副产品仓储库房项目（二次） |  |  | 第 4 页 共 5 页
序号 | 项目编码 | 项目名称 | 项目特征描述 |  | 计量 单位 | 工程量 |  | 金额（元）
[8 empty] | 综合单价 | 合价
32 | 011201001002 | 墙、柱面一般抹灰 | 1.基层类型、部位:外墙面 2.各层厚度、材料种类及强度等级:20mm 3.分格缝宽度、材料种类:水泥砂浆 拉毛 |  | m2 | 135.52
33 | 011404001002 | 墙面喷刷涂料 | 1.基层类型:抹灰面 2.涂料品种、喷刷遍数:外墙丙烯酸涂料 2遍 |  | m2 | 135.52
内墙面
34 | 011201001001 | 墙、柱面一般抹灰 | 1.基层类型、部位:内墙面 2.各层厚度、材料种类及强度等级:20mm 3.分格缝宽度、材料种类:水泥砂浆 拉毛 |  | m2 | 133.79
35 | 011404001001 | 墙面喷刷涂料 | 1.基层类型:抹灰面 2.涂料品种、喷刷遍数:白色涂料3遍 |  | m2 | 133.79
地面
36 | 010501002001 | 楼地面垫层 | 1.部位:地面 2.厚度:150 3.材料品种、强度要求、配比:3:7灰土垫层 |  | m3 | 144.5
37 | 010501002002 | 楼地面垫层 | 1.部位:地面 2.厚度:60厚 3.材料品种、强度要求、配比:商混C15 |  | m3 | 57.8
38 | 011101002001 | 混凝土楼地面 | 1.找平层厚度、材料种类及强度等级:素水泥浆一道 2.面层厚度、混凝土强度等级:150厚C30商混 3.面层处理方式:表面撒1:1水泥砂子随打随抹光 |  | m2 | 963.34
室外工程
本页小计
分部分项工程项目清单计价表
工程名称：仓储库房-建筑与装饰工程 |  |  |  | 标段：临河区乌兰图克镇新乐村农副产品仓储库房项目（二次） |  |  | 第 5 页 共 5 页
序号 | 项目编码 | 项目名称 | 项目特征描述 |  | 计量 单位 | 工程量 |  | 金额（元）
[8 empty] | 综合单价 | 合价
39 | 010502029001 | 散水 | 1.300厚防冻砂 2.150厚3:7灰土 3.60厚C20混凝土,上撒1:1水泥沙子压实赶光,每隔6m设置伸缩缝一道 |  | m2 | 153.29
40 | 010502031001 | 坡道 | 1.300厚防冻砂 2.300厚3:7灰土 3.60厚C20混凝土,随捣随抹或麻面, |  | m2 | 34.17
本页小计
合 计

## 表E.2.3 材料暂估单价及调整表
材料暂估单价及调整表
工程名称：仓储库房-建筑与装饰工程 |  |  |  |  | 标段：临河区乌兰图克镇新乐村农副产品仓储库房项目（二次） | [5 empty] | 第 1 页 共 1 页
序号 | 材料名称 | 规格型号 | 计量单位 | 暂估 |  |  |  | 确认 |  |  |  | 调整金额（元） | 备注
|  |  |  | 数量 |  | 单价 （元） | 合价 （元） | 数量 | 单价 （元） | 合价 （元）
|  |  |  | A₁ |  | B₁ | C₁ | A₂ | B₂ | C₂ |  | D=C₂-C₁
1 | 0.5mm V-900型彩钢单板 | δ0.5 | m2 |  |  | 20.95
2 | 0.5mm V-900型彩钢单板 | δ0.5 | m2 |  |  | 20.95
3 | 成品钢制推拉门 | 4.5*5.4(门扇设置1.2m宽,2.4m高平开小门) | m2 |  |  | 268
本页小计 | [7 empty] | — | — |  |  |  | —
合 计 | [7 empty] | — | — |  |  |  | —
注：本表可由招标人填写“暂估单价”栏，并在备注栏说明拟用暂估价材料的清单项目，投标人应将上述材料暂估单价计入 工程量清单综合单价。

## 表E.3.1 措施项目清单计价表
措施项目清单计价表
工程名称：仓储库房-建筑与装饰工程 |  |  | 标段：临河区乌兰图克镇新乐村农副产品仓储库房项目（二次） |  | 第 1 页 共 1 页
序号 | 项目编码 | 项目名称 |  | 工作内容 |  | 价格（元） | 备注
1 | 一 | 措施项目一
1.1 | 011601007 | 文明施工费
1.2 | 011601007001 | 文明施工与环境保护费
1.3 | 011601006001 | 临时设施费
1.4 | 011601010001 | 雨季施工增加费
1.5 | 011601014001 | 已完工程及设备保护费
1.6 | 01B001 | 工程定位复测费
1.7 | 011601013001 | 二次搬运费
1.8 | 011601012001 | 特殊地区施工增加费
1.9 | 011601011001 | 夜间施工增加费
1.10 | 011601011002 | 白天在地下室施工增加费
1.11 | 011601010002 | 冬季施工增加费
2 | 二 | 措施项目二
2.1 | 010505001001 | 垫层模板
2.2 | 010505002001 | 基础模板
2.3 | 010505004001 | 柱面模板
2.4 | 010505003001 | 基础联系梁模板
2.5 | 010505014001 | 零星现浇构件模板
2.6 | 010505011001 | 构造柱模板
2.7 | 010505012001 | 圈梁模板
2.8 | 011601001001 | 脚手架
本页小计 | [6 empty] | -
合 计 | [6 empty] | -
注：措施项目清单费用构成详见本标准表 E.3.2，大型机械进出场及安拆费用组成见本标准表 E.3.4。

## 表E.4.1 其他项目清单计价表
其他项目清单计价表
工程名称：仓储库房-建筑与装饰工程 |  | 标段：临河区乌兰图克镇新乐村农副产品仓储库房项目（二次） |  |  |  | 第 1 页 共 1 页
序号 | 项目名称 |  | 暂估（暂定）金额（元） | 结算（确定）金额（元） | 调整金额± （元） |  | 备注
1 | 暂列金额 |  | 10000 |  |  |  | 详见本标准表 E.4.2
2 | 暂估价
2.1 | 专业工程暂估价 | [5 empty] | 详见本标准表 E.4.3
2.2 | 材料暂估价
3 | 计日工 | [5 empty] | 详见本标准表 E.4.4
4 | 总承包服务费 | [5 empty] | 详见本标准表 E.4.5
5 | 材料检验试验费
6 | 建筑工程能效测评费
7 | 工程变更及现场签证
8 | 提前竣工（赶工补偿）
9 | 无负荷联合试运转费
10 | 停窝工损失费
11 | 施工期间未完工程保护费
12 | 企业自有工人培训管理费
13 | 建筑工人实名制费 | [5 empty] | 1.建设项目招标工期为1年的暂按57900元计入工程造价； 2.建设项目招标工期为2年的暂按99400元计入工程造价； 3.建设项目招标工期为3年及以上的暂按140900元计入工程造价。
14 | 安全生产计提费 | [5 empty] | 房屋建筑工程计提比例为3%，市政公用工程计提比例为1.5%。
15 | 人工增加费
合 计 |  |  | 10000 |  |  |  | -

## 表E.4.2 暂列金额明细表
暂列金额明细表
工程名称：仓储库房-建筑与装饰工程 |  |  |  | 标段：临河区乌兰图克镇新乐村农副产品仓储库房项目（二次） |  |  | 第 1 页 共 1 页
序号 | 项目名称 | 计算基础 | 费率（%） |  | 暂定金额 （元） | 确定金额（元） |  | 调整金额± (元) | 备注
1 | 合同价格调整暂列金额 |  |  |  | 10000
2 | 未确定工程暂列金额
3 | 未确定服务暂列金额
4 | 未确定其他暂列金额
本页小计 |  | - | - |  | 10000
合 计 |  | - | - |  | 10000
注：1 本表由招标人填写“暂定金额”总额，采用费率计价方式计算暂定金额的，应分别填写“计算基础”“费率”，并计算 填写“暂定金额”；采用总价计价方式计算暂定金额的，可直接填写“暂定金额”； 2 投标人应将上述暂定金额填写并计入投标总价； 3 结算时应按合同约定计算并填写“确定金额”。

## 表E.4.3 专业工程暂估价明细表
专业工程暂估价明细表
工程名称：仓储库房-建筑与装饰工程 |  |  |  | 标段：临河区乌兰图克镇新乐村农副产品仓储库房项目（二次） |  |  |  | 第 1 页 共 1 页
序号 | 专业工程名称 | 暂估金额（元） |  |  |  | 确认金额（元） |  |  |  | 调整金额±（元） | 备注
|  | 不含税价格 | 增值税 |  | 含税价格 | 不含税价格 | 增值税 |  | 含税价格
|  | A₁ | B₁ |  | C₁ | A₂ | B₂ |  | C₂ | D=C₂-C₁
本页小计 | [10 empty] | -
合计 | [10 empty] | -
注：本表“暂估金额”由招标人填写，投标人应将“暂估金额”填写并计入投标总价。结算时应按合同约定的价格填写 “确认金额”。

## 表E.4.4 计日工表
计日工表
工程名称：仓储库房-建筑与装饰工程 |  |  |  | 标段：临河区乌兰图克镇新乐村农副产品仓储库房项目（二次） |  |  |  | 第 1 页 共 1 页
编号 | 计日工名称 | 单位 | 暂定数量 |  | 实际数量 | 综合单价(元) | 合价（元） |  |  | 调整金额± (元)
[7 empty] | 暂定 |  | 实际
[7 empty] | A₁ |  | A₂ | B=A₂-A₁
一 | 人工
1 | 普工 | 工日 | 1
2 | 技工 | 工日 | 1
人工小计
二 | 材料
1
材料小计
三 | 施工机具
1
施工机具小计
总计
注：1 本表计日工名称、暂定数量应由招标人填写。编制最高投标限价时，单价应由招标人按有关计价规定确定；编制投标报 价时，单价应由投标人自主报价，并按暂定数量计算合价计入投标总价中。 2 工程结算时，应按发承包双方确认的实际数量计算合价。发承包双方确认的实际数量详见本标准表E.8.2。

## 表E.4.5 总承包服务费计价表
总承包服务费计价表
工程名称：仓储库房-建筑与装饰工程 |  |  |  | 标段：临河区乌兰图克镇新乐村农副产品仓储库房项目（二次） |  |  |  |  | 第 1 页 共 1 页
序号 | 项目名称 | 计算基础 | 费率(%) |  | 金额 | 确认 计算基础 | 结算金额 （元） | 调整金额± （元） |  | 备注
|  | A₁ | B |  | C₁ | A₂ | C₂ | D=C₂-C₁
1 | 发包人提供材料 | [8 empty] | 详见本标准表G.1.1
2 | 专业分包工程 | [8 empty] | 详见本标准表E.4.3
3 | 直接发包的专业工程 | [8 empty] | 详见本标准表E.4.6
本页小计
合 计 |  | — | — |  |  | — |  |  |  | -
注：1 本表项目名称、服务内容应由招标人填写； 2 编制最高投标限价及投标报价时，采用费率计价方式计算总承包服务费的，应分别填写“计算基础 A₁” “费率B”， 并计算填写“金额C₁”，C₁=A₁×B; 采用总价计价方式计算总承包服务费的，可直接填写“金额C₁”； 3 编制结算时，采用费率计价方式计算总承包服务费的，应填写“确认计算基础A₂”， 并计算填写“结算金额C₂”， C₂=A₂×B；采用总价计价方式计算总承包服务费的，可直接填写“结算金额C₂”。

## 表E.5.1 增值税计价表
增值税计价表
工程名称：仓储库房-建筑与装饰工程 |  |  | 标段：临河区乌兰图克镇新乐村农副产品仓储库房项目（二次） |  | 第 1 页 共 1 页
序号 | 项目名称 | 计算基础说明 |  | 计算基础 |  | 税率(%) | 金额(元)
1 | 增值税 | 分部分项工程费+措施项目工程费+其他项目费-其中：专业工程暂估价 |  |  |  | 9
合 计