## 表C.1.1 招标工程量清单扉页
工程名称： |  | 扎赉诺尔区解放街幼儿园消防安全改造工程
标段名称： |  | 扎赉诺尔区解放街幼儿园消防安全改造工程
招标工程量清单
| 编 制 人： |  | (造价专业人员签字及盖章)
| 审 核 人： |  | (签字及盖章)
| 编 制 单 位： |  | (盖章)
| 法定代表人或其授权人： |  | (签字或盖章)
| 招 标 人： |  | (盖章)
| 法定代表人或其授权人： |  | (签字或盖章)
编 制 时 间：

## 表D.1.1 工程量清单编制说明
工程量清单或最高投标限价编制（审核）说明
工程名称：扎赉诺尔区解放街幼儿园消防安全改造工程
一、工程概况 1．工程名称：扎赉诺尔区解放街幼儿园消防安全改造工程 2．建设单位：扎赉诺尔区解放街幼儿园 3．建设地点： 扎赉诺尔区解放街幼儿园 4．建设规模及内容：拆除工程、建筑工程、电气工程、应急照明、火灾自动报警系统、柴油发电机房、消防工程等内容 。（具体内容详见工程量清单） 二、编制范围： 1．为本次招标的工程量清单的全部内容。 三、编制依据 1.根据建设单位提供的建设方案及相关标准图集和规范资料文件； 2.《建设工程工程量清单计价标准》（GB/T50500-2024）； 3.《内蒙古自治区建设工程计价依据（2017） 》； 4.《内蒙古自治区房屋建筑与装饰工程预算定额（2017） 》； 5.《内蒙古市政公用工程预算定额(2017)》； 6.《内蒙古通用安装工程预算定额(2017)》； 7.材料增值税平均税率标准：执行内建标定总字【2019】06 号文件； 8.预算定额人工费调整标准：执行内建标【2021】 148号； 9.规费标准：执行内建标函【2019】468 号文件； 10.增值税税金标准：执行内建标【2019】 113 号文件； 11.安全生产计提费：执行内建标【2025】98号文件； 12.材料价格：参考《扎赉诺尔区建设工程造价信息》2026年第二期、《满洲里市建设工程造价信息》（2025年）及市场询价。 四、其它说明 1．本工程最高投标限价为1836449.4元 。 其中：（1）暂列金0.00元。 （2）专业工程暂估价0.00元。
注：工程量清单或最高投标限价编制（审核）说明应包括工程概况、工程范围、编制（审核）依据、特殊要求（如有）及其 他需要说明的问题等内容。

## 表E.1.1 工程项目清单汇总表
工程项目清单汇总表
工程名称：扎赉诺尔区解放街幼儿园消防安全改造工程 |  | 标段：扎赉诺尔区解放街幼儿园消防安全改造工程 | 第 1 页 共 2 页
序号 | 项目内容 |  |  | 金额（元）
1 | 分部分项工程项目
1.1 | 扎赉诺尔区解放街幼儿园消防安全改造工程
1.1.1 | 拆除工程-安装
1.1.2 | 拆除工程--土建
1.1.3 | 建筑工程
1.1.4 | 电气工程
1.1.5 | 应急照明
1.1.6 | 火灾自动报警系统
1.1.7 | 柴油发电机房
1.1.8 | 消防工程
2 | 措施项目
2.1 | 其中：安全生产措施项目
3 | 其他项目
3.1 | 其中：暂列金额
3.2 | 其中：专业工程暂估价
3.3 | 其中：计日工
3.4 | 其中：总承包服务费
3.5 | 其中：材料检验试验费
3.6 | 其中：建筑工程能效测评费
3.7 | 其中：工程变更及现场签证
3.8 | 其中：提前竣工(赶工补偿)
3.9 | 其中：无负荷联合试运转费
3.10 | 其中：停窝工损失费
3.11 | 其中：施工期间未完工程保护费
3.12 | 其中：企业自有工人培训管理费
3.13 | 其中：建筑工人实名制费
3.14 | 其中：安全生产计提费
3.15 | 其中：人工增加费
注：1 专业工程暂估价为已含税价格，在计算增值税计算基础时不应包含发包人提供的材料费和专业工程暂估价金额；
2 本表宜用于按合同标的为工程量清单编制对象的工程汇总计算，以单项工程、单位工程等为工程量清单编制对象的工
程可按本表汇总计算。
工程项目清单汇总表
工程名称：扎赉诺尔区解放街幼儿园消防安全改造工程 |  | 标段：扎赉诺尔区解放街幼儿园消防安全改造工程 | 第 2 页 共 2 页
4 | 增值税
合计
注：1 专业工程暂估价为已含税价格，在计算增值税计算基础时不应包含发包人提供的材料费和专业工程暂估价金额；
2 本表宜用于按合同标的为工程量清单编制对象的工程汇总计算，以单项工程、单位工程等为工程量清单编制对象的工
程可按本表汇总计算。

## 表E.2.1 分部分项工程项目清单计价表【拆除工程-安装】
分部分项工程项目清单计价表
工程名称：拆除工程-安装 |  |  |  | 标段：扎赉诺尔区解放街幼儿园消防安全改造工程 |  |  | 第 1 页 共 1 页
序号 | 项目编码 | 项目名称 | 项目特征描述 |  | 计量 单位 | 工程量 |  | 金额（元）
[8 empty] | 综合单价 | 合价
应急照明系统拆除
1 | 030402011003 | 配电箱拆除 | 1.名称:配电箱拆除 2.规格:半周长1.1m以内 |  | 台 | 1
2 | 030413002002 | 应急灯拆除 | 1.名称:应急灯具拆除 2.规格:壁挂 |  | 套 | 26
3 | 030413002004 | 应急灯拆除 | 1.名称:应急灯具拆除 2.规格:吸顶 |  | 套 | 40
4 | 030413002003 | 应急灯拆除 | 1.名称:应急灯具拆除 2.规格:吊式 |  | 套 | 19
5 | 030412001007 | 配管拆除 | 1.名称:JDG管拆除 2.规格:16 |  | m | 700.74
6 | 030412004005 | 配线拆除 | 1.名称:电线拆除 2.规格:WDZN-BYJ 1.5mm2 |  | m | 1412.29
7 | 030412004006 | 配线拆除 | 1.名称:电线拆除 2.规格:WDZN-BYJ 2.5mm2 |  | m | 1412.29
8 | 030412006002 | 接线盒拆除 | 1.名称:接线盒拆除 |  | 个 | 85
消火栓系统拆除
9 | 030901002001 | 消火栓钢管拆除 | 1.类型:消火栓钢管拆除 2.材质、规格:DN100 |  | m | 288
10 | 030901002002 | 消火栓钢管拆除 | 1.类型:消火栓钢管拆除 2.材质、规格:DN65 |  | m | 40
11 | 030901010001 | 室内消火栓 | 1.类型:室内消火栓拆除 |  | 套 | 12
本页小计
合 计

## 表E.2.3 材料暂估单价及调整表【拆除工程-安装】
材料暂估单价及调整表
工程名称：拆除工程-安装 |  |  |  |  | 标段：扎赉诺尔区解放街幼儿园消防安全改造工程 | [5 empty] | 第 1 页 共 1 页
序号 | 材料名称 | 规格型号 | 计量单位 | 暂估 |  |  |  | 确认 |  |  |  | 调整金额（元） | 备注
|  |  |  | 数量 |  | 单价 （元） | 合价 （元） | 数量 | 单价 （元） | 合价 （元）
|  |  |  | A₁ |  | B₁ | C₁ | A₂ | B₂ | C₂ |  | D=C₂-C₁
本页小计 | [7 empty] | — | — |  |  |  | —
合 计 | [7 empty] | — | — |  |  |  | —
注：本表可由招标人填写“暂估单价”栏，并在备注栏说明拟用暂估价材料的清单项目，投标人应将上述材料暂估单价计入 工程量清单综合单价。

## 表E.3.1 措施项目清单计价表【拆除工程-安装】
措施项目清单计价表
工程名称：拆除工程-安装 |  |  | 标段：扎赉诺尔区解放街幼儿园消防安全改造工程 |  | 第 1 页 共 1 页
序号 | 项目编码 | 项目名称 |  | 工作内容 |  | 价格（元） | 备注
1 | 一 | 措施项目一
1.1 | 011601007 | 安全文明施工费
1.2 | 011601007001 | 安全文明施工与环境保护费
1.3 | 011601006001 | 临时设施费
1.4 | 011601010001 | 雨季施工增加费
1.5 | 011601013001 | 二次搬运费
1.6 | 011601012001 | 特殊地区施工增加费
1.7 | 011601011001 | 夜间施工增加费
1.8 | 011601011002 | 白天在地下室施工增加费
1.9 | 011601010002 | 冬季施工增加费
2 | 二 | 措施项目二
2.1 | 031401001001 | 脚手架
本页小计 | [6 empty] | -
合 计 | [6 empty] | -
注：措施项目清单费用构成详见本标准表 E.3.2，大型机械进出场及安拆费用组成见本标准表 E.3.4。

## 表E.4.1 其他项目清单计价表【拆除工程-安装】
其他项目清单计价表
工程名称：拆除工程-安装 |  | 标段：扎赉诺尔区解放街幼儿园消防安全改造工程 |  |  |  | 第 1 页 共 1 页
序号 | 项目名称 |  | 暂估（暂定）金额（元） | 结算（确定）金额（元） | 调整金额± （元） |  | 备注
1 | 暂列金额 | [5 empty] | 详见本标准表 E.4.2
2 | 暂估价
2.1 | 专业工程暂估价 | [5 empty] | 详见本标准表 E.4.3
2.2 | 材料暂估价
3 | 计日工 | [5 empty] | 详见本标准表 E.4.4
4 | 总承包服务费 | [5 empty] | 详见本标准表 E.4.5
5 | 材料检验试验费
6 | 建筑工程能效测评费
7 | 工程变更及现场签证
8 | 提前竣工（赶工补偿）
9 | 无负荷联合试运转费
10 | 停窝工损失费
11 | 施工期间未完工程保护费
12 | 企业自有工人培训管理费
13 | 建筑工人实名制费 | [5 empty] | 1.建设项目招标工期为1年的暂按57900元计入工程造价； 2.建设项目招标工期为2年的暂按99400元计入工程造价； 3.建设项目招标工期为3年及以上的暂按140900元计入工程造价。
14 | 人工增加费
合 计 | [6 empty] | -

## 表E.4.2 暂列金额明细表【拆除工程-安装】
暂列金额明细表
工程名称：拆除工程-安装 |  |  |  | 标段：扎赉诺尔区解放街幼儿园消防安全改造工程 |  |  | 第 1 页 共 1 页
序号 | 项目名称 | 计算基础 | 费率（%） |  | 暂定金额 （元） | 确定金额（元） |  | 调整金额± (元) | 备注
1 | 合同价格调整暂列金额
2 | 未确定工程暂列金额
3 | 未确定服务暂列金额
4 | 未确定其他暂列金额
本页小计 |  | - | -
合 计 |  | - | -
注：1 本表由招标人填写“暂定金额”总额，采用费率计价方式计算暂定金额的，应分别填写“计算基础”“费率”，并计算 填写“暂定金额”；采用总价计价方式计算暂定金额的，可直接填写“暂定金额”； 2 投标人应将上述暂定金额填写并计入投标总价； 3 结算时应按合同约定计算并填写“确定金额”。

## 表E.4.3 专业工程暂估价明细表【拆除工程-安装】
专业工程暂估价明细表
工程名称：拆除工程-安装 |  |  |  | 标段：扎赉诺尔区解放街幼儿园消防安全改造工程 |  |  |  | 第 1 页 共 1 页
序号 | 专业工程名称 | 暂估金额（元） |  |  |  | 确认金额（元） |  |  |  | 调整金额±（元） | 备注
|  | 不含税价格 | 增值税 |  | 含税价格 | 不含税价格 | 增值税 |  | 含税价格
|  | A₁ | B₁ |  | C₁ | A₂ | B₂ |  | C₂ | D=C₂-C₁
本页小计 | [10 empty] | -
合计 | [10 empty] | -
注：本表“暂估金额”由招标人填写，投标人应将“暂估金额”填写并计入投标总价。结算时应按合同约定的价格填写 “确认金额”。

## 表E.4.4 计日工表【拆除工程-安装】
计日工表
工程名称：拆除工程-安装 |  |  |  | 标段：扎赉诺尔区解放街幼儿园消防安全改造工程 |  |  |  | 第 1 页 共 1 页
编号 | 计日工名称 | 单位 | 暂定数量 |  | 实际数量 | 综合单价(元) | 合价（元） |  |  | 调整金额± (元)
[7 empty] | 暂定 |  | 实际
[7 empty] | A₁ |  | A₂ | B=A₂-A₁
一 | 人工
1 | 计日工 | 工日 | 1
人工小计
二 | 材料
1
材料小计
三 | 施工机具
1
施工机具小计
总计
注：1 本表计日工名称、暂定数量应由招标人填写。编制最高投标限价时，单价应由招标人按有关计价规定确定；编制投标报 价时，单价应由投标人自主报价，并按暂定数量计算合价计入投标总价中。 2 工程结算时，应按发承包双方确认的实际数量计算合价。发承包双方确认的实际数量详见本标准表E.8.2。

## 表E.4.5 总承包服务费计价表【拆除工程-安装】
总承包服务费计价表
工程名称：拆除工程-安装 |  |  |  | 标段：扎赉诺尔区解放街幼儿园消防安全改造工程 |  |  |  |  | 第 1 页 共 1 页
序号 | 项目名称 | 计算基础 | 费率(%) |  | 金额 | 确认 计算基础 | 结算金额 （元） | 调整金额± （元） |  | 备注
|  | A₁ | B |  | C₁ | A₂ | C₂ | D=C₂-C₁
1 | 发包人提供材料 | [8 empty] | 详见本标准表G.1.1
2 | 专业分包工程 | [8 empty] | 详见本标准表E.4.3
3 | 直接发包的专业工程 | [8 empty] | 详见本标准表E.4.6
本页小计
合 计 |  | — | — |  |  | — |  |  |  | -
注：1 本表项目名称、服务内容应由招标人填写； 2 编制最高投标限价及投标报价时，采用费率计价方式计算总承包服务费的，应分别填写“计算基础 A₁” “费率B”， 并计算填写“金额C₁”，C₁=A₁×B; 采用总价计价方式计算总承包服务费的，可直接填写“金额C₁”； 3 编制结算时，采用费率计价方式计算总承包服务费的，应填写“确认计算基础A₂”， 并计算填写“结算金额C₂”， C₂=A₂×B；采用总价计价方式计算总承包服务费的，可直接填写“结算金额C₂”。

## 表E.5.1 增值税计价表【拆除工程-安装】
增值税计价表
工程名称：拆除工程-安装 |  |  | 标段：扎赉诺尔区解放街幼儿园消防安全改造工程 |  | 第 1 页 共 1 页
序号 | 项目名称 | 计算基础说明 |  | 计算基础 |  | 税率(%) | 金额(元)
1 | 增值税 | 分部分项工程费+措施项目工程费+其他项目费-其中：专业工程暂估价 |  |  |  | 9
合 计

## 表E.2.1 分部分项工程项目清单计价表【拆除工程--土建】
分部分项工程项目清单计价表
工程名称：拆除工程--土建 |  |  |  | 标段：扎赉诺尔区解放街幼儿园消防安全改造工程 |  |  | 第 1 页 共 1 页
序号 | 项目编码 | 项目名称 | 项目特征描述 |  | 计量 单位 | 工程量 |  | 金额（元）
[8 empty] | 综合单价 | 合价
1 | 011403001001 | 墙面漆铲除 | 1.铲除原有室内乳胶漆 |  | m2 | 4493.15
2 | 011403001002 | 墙面漆铲除 | 1.铲除原有室外墙漆 |  | m2 | 1885.81
3 | 010802004001 | 防火门拆除 | 1.门洞口尺寸:1100*3000mm 700*2100mm 3000*2400mm |  | m2 | 14.91
4 | 010801001001 | 木门拆除 | 1.门洞口尺寸:1200*3000mm |  | m2 | 46.8
5 | 010807001001 | 金属窗拆除 | 1.窗洞口尺寸:1500*1500mm 1500*2100mm |  | m2 | 29.25
6 | 010401002001 | 砖砌体拆除 | 1.墙体厚度:620mm 2.开窗洞口 |  | m3 | 2.21
7 | 011102003001 | 块料楼地面拆除 | 1.拆除消防控制室原有地面 |  | m2 | 26.37
8 | 040203007001 | 混凝土硬化拆除 | 1.拆除面包砖 |  | m2 | 1633.29
9 | 010103002001 | 余方弃置 | 1.工程废料弃运 2.运距：3km以内 |  | m3 | 679.14
本页小计
合 计

## 表E.2.3 材料暂估单价及调整表【拆除工程--土建】
材料暂估单价及调整表
工程名称：拆除工程--土建 |  |  |  |  | 标段：扎赉诺尔区解放街幼儿园消防安全改造工程 | [5 empty] | 第 1 页 共 1 页
序号 | 材料名称 | 规格型号 | 计量单位 | 暂估 |  |  |  | 确认 |  |  |  | 调整金额（元） | 备注
|  |  |  | 数量 |  | 单价 （元） | 合价 （元） | 数量 | 单价 （元） | 合价 （元）
|  |  |  | A₁ |  | B₁ | C₁ | A₂ | B₂ | C₂ |  | D=C₂-C₁
本页小计 | [7 empty] | — | — |  |  |  | —
合 计 | [7 empty] | — | — |  |  |  | —
注：本表可由招标人填写“暂估单价”栏，并在备注栏说明拟用暂估价材料的清单项目，投标人应将上述材料暂估单价计入 工程量清单综合单价。

## 表E.3.1 措施项目清单计价表【拆除工程--土建】
措施项目清单计价表
工程名称：拆除工程--土建 |  |  | 标段：扎赉诺尔区解放街幼儿园消防安全改造工程 |  | 第 1 页 共 1 页
序号 | 项目编码 | 项目名称 |  | 工作内容 |  | 价格（元） | 备注
1 | 一 | 措施项目一
1.1 | 011601007 | 安全文明施工费
1.2 | 011601007001 | 安全文明施工与环境保护费
1.3 | 011601006001 | 临时设施费
1.4 | 011601010001 | 雨季施工增加费
1.5 | 011601013001 | 二次搬运费
1.6 | 011601012001 | 特殊地区施工增加费
1.7 | 011601011001 | 夜间施工增加费
1.8 | 011601011002 | 白天在地下室施工增加费
1.9 | 011601010002 | 冬季施工增加费
2 | 二 | 措施项目二
2.1
本页小计 | [6 empty] | -
合 计 | [6 empty] | -
注：措施项目清单费用构成详见本标准表 E.3.2，大型机械进出场及安拆费用组成见本标准表 E.3.4。

## 表E.4.1 其他项目清单计价表【拆除工程--土建】
其他项目清单计价表
工程名称：拆除工程--土建 |  | 标段：扎赉诺尔区解放街幼儿园消防安全改造工程 |  |  |  | 第 1 页 共 1 页
序号 | 项目名称 |  | 暂估（暂定）金额（元） | 结算（确定）金额（元） | 调整金额± （元） |  | 备注
1 | 暂列金额 | [5 empty] | 详见本标准表 E.4.2
2 | 暂估价
2.1 | 专业工程暂估价 | [5 empty] | 详见本标准表 E.4.3
2.2 | 材料暂估价
3 | 计日工 | [5 empty] | 详见本标准表 E.4.4
4 | 总承包服务费 | [5 empty] | 详见本标准表 E.4.5
5 | 材料检验试验费
6 | 建筑工程能效测评费
7 | 工程变更及现场签证
8 | 提前竣工（赶工补偿）
9 | 无负荷联合试运转费
10 | 停窝工损失费
11 | 施工期间未完工程保护费
12 | 企业自有工人培训管理费
13 | 建筑工人实名制费 | [5 empty] | 1.建设项目招标工期为1年的暂按57900元计入工程造价； 2.建设项目招标工期为2年的暂按99400元计入工程造价； 3.建设项目招标工期为3年及以上的暂按140900元计入工程造价。
14 | 人工增加费
合 计 | [6 empty] | -

## 表E.4.2 暂列金额明细表【拆除工程--土建】
暂列金额明细表
工程名称：拆除工程--土建 |  |  |  | 标段：扎赉诺尔区解放街幼儿园消防安全改造工程 |  |  | 第 1 页 共 1 页
序号 | 项目名称 | 计算基础 | 费率（%） |  | 暂定金额 （元） | 确定金额（元） |  | 调整金额± (元) | 备注
1 | 合同价格调整暂列金额
2 | 未确定工程暂列金额
3 | 未确定服务暂列金额
4 | 未确定其他暂列金额
本页小计 |  | - | -
合 计 |  | - | -
注：1 本表由招标人填写“暂定金额”总额，采用费率计价方式计算暂定金额的，应分别填写“计算基础”“费率”，并计算 填写“暂定金额”；采用总价计价方式计算暂定金额的，可直接填写“暂定金额”； 2 投标人应将上述暂定金额填写并计入投标总价； 3 结算时应按合同约定计算并填写“确定金额”。

## 表E.4.3 专业工程暂估价明细表【拆除工程--土建】
专业工程暂估价明细表
工程名称：拆除工程--土建 |  |  |  | 标段：扎赉诺尔区解放街幼儿园消防安全改造工程 |  |  |  | 第 1 页 共 1 页
序号 | 专业工程名称 | 暂估金额（元） |  |  |  | 确认金额（元） |  |  |  | 调整金额±（元） | 备注
|  | 不含税价格 | 增值税 |  | 含税价格 | 不含税价格 | 增值税 |  | 含税价格
|  | A₁ | B₁ |  | C₁ | A₂ | B₂ |  | C₂ | D=C₂-C₁
本页小计 | [10 empty] | -
合计 | [10 empty] | -
注：本表“暂估金额”由招标人填写，投标人应将“暂估金额”填写并计入投标总价。结算时应按合同约定的价格填写 “确认金额”。

## 表E.4.4 计日工表【拆除工程--土建】
计日工表
工程名称：拆除工程--土建 |  |  |  | 标段：扎赉诺尔区解放街幼儿园消防安全改造工程 |  |  |  | 第 1 页 共 1 页
编号 | 计日工名称 | 单位 | 暂定数量 |  | 实际数量 | 综合单价(元) | 合价（元） |  |  | 调整金额± (元)
[7 empty] | 暂定 |  | 实际
[7 empty] | A₁ |  | A₂ | B=A₂-A₁
一 | 人工
1 | 计日工 | 工日 | 1
人工小计
二 | 材料
1
材料小计
三 | 施工机具
1
施工机具小计
总计
注：1 本表计日工名称、暂定数量应由招标人填写。编制最高投标限价时，单价应由招标人按有关计价规定确定；编制投标报 价时，单价应由投标人自主报价，并按暂定数量计算合价计入投标总价中。 2 工程结算时，应按发承包双方确认的实际数量计算合价。发承包双方确认的实际数量详见本标准表E.8.2。

## 表E.4.5 总承包服务费计价表【拆除工程--土建】
总承包服务费计价表
工程名称：拆除工程--土建 |  |  |  | 标段：扎赉诺尔区解放街幼儿园消防安全改造工程 |  |  |  |  | 第 1 页 共 1 页
序号 | 项目名称 | 计算基础 | 费率(%) |  | 金额 | 确认 计算基础 | 结算金额 （元） | 调整金额± （元） |  | 备注
|  | A₁ | B |  | C₁ | A₂ | C₂ | D=C₂-C₁
1 | 发包人提供材料 | [8 empty] | 详见本标准表G.1.1
2 | 专业分包工程 | [8 empty] | 详见本标准表E.4.3
3 | 直接发包的专业工程 | [8 empty] | 详见本标准表E.4.6
本页小计
合 计 |  | — | — |  |  | — |  |  |  | -
注：1 本表项目名称、服务内容应由招标人填写； 2 编制最高投标限价及投标报价时，采用费率计价方式计算总承包服务费的，应分别填写“计算基础 A₁” “费率B”， 并计算填写“金额C₁”，C₁=A₁×B; 采用总价计价方式计算总承包服务费的，可直接填写“金额C₁”； 3 编制结算时，采用费率计价方式计算总承包服务费的，应填写“确认计算基础A₂”， 并计算填写“结算金额C₂”， C₂=A₂×B；采用总价计价方式计算总承包服务费的，可直接填写“结算金额C₂”。

## 表E.5.1 增值税计价表【拆除工程--土建】
增值税计价表
工程名称：拆除工程--土建 |  |  | 标段：扎赉诺尔区解放街幼儿园消防安全改造工程 |  | 第 1 页 共 1 页
序号 | 项目名称 | 计算基础说明 |  | 计算基础 |  | 税率(%) | 金额(元)
1 | 增值税 | 分部分项工程费+措施项目工程费+其他项目费-其中：专业工程暂估价 |  |  |  | 9
合 计

## 表E.2.1 分部分项工程项目清单计价表【建筑工程】
分部分项工程项目清单计价表
工程名称：建筑工程 |  |  |  | 标段：扎赉诺尔区解放街幼儿园消防安全改造工程 |  |  | 第 1 页 共 2 页
序号 | 项目编码 | 项目名称 | 项目特征描述 |  | 计量 单位 | 工程量 |  | 金额（元）
[8 empty] | 综合单价 | 合价
教学楼
1 | 011102003001 | 块料楼地面 | 1.结合层厚度、材料种类及强度等级:20厚1:3水泥砂浆 2.面层材料品种、规格:防静电地板 |  | m2 | 26.37
2 | 011403001001 | 抹灰面油漆 | 1.刮腻子遍数:2遍 2.油漆品种、刷漆遍数:乳胶漆2遍 3.部位：内墙面 |  | m2 | 4443.84
3 | 011403001004 | 抹灰面油漆 | 1.油漆品种、刷漆遍数:外墙乳胶漆 |  | m2 | 1759.33
4 | 011302001001 | 平面吊顶天棚 | 1.龙骨材料种类、规格、中距:U型轻钢龙骨 2.面板材料品种、规格:矿棉板 |  | m2 | 2767.22
5 | 011302001002 | 平面吊顶天棚 | 1.龙骨材料种类、规格、中距:U型轻钢龙骨 2.面板材料品种、规格:铝扣板 |  | m2 | 97.99
6 | 010801001001 | 木质门 | 1.门洞口尺寸:1200*3000mm |  | m2 | 46.8
7 | 010802004001 | 钢质防火门 | 1.门洞口尺寸:1100*3000mm 2.防火等级:乙级防火门 |  | m2 | 3.3
8 | 010802004002 | 钢质防火门 | 1.门洞口尺寸:700*2100mm 2.防火等级:丙级防火门 |  | m2 | 4.41
9 | 010802001001 | 金属(塑钢)门 | 1.门洞口尺寸:3000*2400mm 2.门类型:门联窗 |  | m2 | 7.2
10 | 010807001001 | 金属(塑钢)窗 | 1.窗洞口尺寸: 1500*1500mm 1500*2100mm |  | m2 | 29.25
11 | 01B002 | 室外窗台渗水维修 | 1.室外窗台渗水维修 |  | m | 150
12 | 010902005001 | 屋面排水管 | 1.排水管品种、规格:镀锌钢管 |  | m | 115.2
发电机房
本页小计
分部分项工程项目清单计价表
工程名称：建筑工程 |  |  |  | 标段：扎赉诺尔区解放街幼儿园消防安全改造工程 |  |  | 第 2 页 共 2 页
序号 | 项目编码 | 项目名称 | 项目特征描述 |  | 计量 单位 | 工程量 |  | 金额（元）
[8 empty] | 综合单价 | 合价
13 | 011102003002 | 块料楼地面 | 1.150厚3：7灰土垫层吧 2.60厚C15混凝土垫层 3.20厚1:3干硬性水泥砂浆 4.8-10厚地砖铺实拍平，稀水泥浆擦缝 |  | m2 | 44.7
14 | 011201001002 | 墙、柱面一般抹灰 | 1.9厚1:1:6水泥石灰砂浆 2.6厚1:0.5:3水泥石灰砂浆抹平 3.部位：内墙面 |  | m2 | 135.18
15 | 011403001002 | 抹灰面油漆 | 1.刮腻子遍数:2遍 2.油漆品种、刷漆遍数:乳胶漆2遍 3.部位：内墙面 |  | m2 | 135.18
16 | 011301001001 | 天棚抹灰 | 1.5厚1：3水泥砂浆打底 2.3厚1:2水泥砂浆找平 |  | m2 | 44.7
17 | 011403001003 | 抹灰面油漆 | 1.刮腻子遍数:2遍 2.油漆品种、刷漆遍数:乳胶漆2遍 3.部位：天棚 |  | m2 | 44.7
18 | 011403001005 | 抹灰面油漆 | 1.油漆品种、刷漆遍数:外墙乳胶漆 |  | m2 | 126.48
19 | 010807001002 | 金属(塑钢)窗 | 1.窗洞口尺寸:1400*850mm |  | m2 | 3.57
室外硬化
20 | 040202012001 | 山皮石 | 1.厚度:200mm厚山皮石碾压密实 |  | m2 | 1633.29
21 | 040203007001 | 水泥混凝土 | 1.混凝土强度等级:C30 2.厚度:120mm厚 |  | m2 | 1633.29
本页小计
合 计

## 表E.2.3 材料暂估单价及调整表【建筑工程】
材料暂估单价及调整表
工程名称：建筑工程 |  |  |  |  | 标段：扎赉诺尔区解放街幼儿园消防安全改造工程 | [5 empty] | 第 1 页 共 1 页
序号 | 材料名称 | 规格型号 | 计量单位 | 暂估 |  |  |  | 确认 |  |  |  | 调整金额（元） | 备注
|  |  |  | 数量 |  | 单价 （元） | 合价 （元） | 数量 | 单价 （元） | 合价 （元）
|  |  |  | A₁ |  | B₁ | C₁ | A₂ | B₂ | C₂ |  | D=C₂-C₁
本页小计 | [7 empty] | — | — |  |  |  | —
合 计 | [7 empty] | — | — |  |  |  | —
注：本表可由招标人填写“暂估单价”栏，并在备注栏说明拟用暂估价材料的清单项目，投标人应将上述材料暂估单价计入 工程量清单综合单价。

## 表E.3.1 措施项目清单计价表【建筑工程】
措施项目清单计价表
工程名称：建筑工程 |  |  | 标段：扎赉诺尔区解放街幼儿园消防安全改造工程 |  | 第 1 页 共 1 页
序号 | 项目编码 | 项目名称 |  | 工作内容 |  | 价格（元） | 备注
1 | 一 | 措施项目一
1.1 | 011601007 | 文明施工费
1.2 | 011601007001 | 文明施工与环境保护费
1.3 | 011601006001 | 临时设施费
1.4 | 011601010001 | 雨季施工增加费
1.5 | 011601014001 | 已完工程及设备保护费
1.6 | 01B001 | 工程定位复测费
1.7 | 011601013001 | 二次搬运费
1.8 | 011601012001 | 特殊地区施工增加费
1.9 | 011601011001 | 夜间施工增加费
1.10 | 011601011002 | 白天在地下室施工增加费
1.11 | 011601010002 | 冬季施工增加费
2 | 二 | 措施项目二
2.1 | 011601001001 | 脚手架 |  | 1.里脚手架
2.2 | 011601001002 | 脚手架 |  | 1.外墙脚手架
2.3 | 011601003001 | 其他大型机械进出场及安拆 |  | 1.挖掘机、压路机
本页小计 | [6 empty] | -
合 计 | [6 empty] | -
注：措施项目清单费用构成详见本标准表 E.3.2，大型机械进出场及安拆费用组成见本标准表 E.3.4。

## 表E.4.1 其他项目清单计价表【建筑工程】
其他项目清单计价表
工程名称：建筑工程 |  | 标段：扎赉诺尔区解放街幼儿园消防安全改造工程 |  |  |  | 第 1 页 共 1 页
序号 | 项目名称 |  | 暂估（暂定）金额（元） | 结算（确定）金额（元） | 调整金额± （元） |  | 备注
1 | 暂列金额 | [5 empty] | 详见本标准表 E.4.2
2 | 暂估价
2.1 | 专业工程暂估价 | [5 empty] | 详见本标准表 E.4.3
2.2 | 材料暂估价
3 | 计日工 | [5 empty] | 详见本标准表 E.4.4
4 | 总承包服务费 | [5 empty] | 详见本标准表 E.4.5
5 | 材料检验试验费
6 | 建筑工程能效测评费
7 | 工程变更及现场签证
8 | 提前竣工（赶工补偿）
9 | 无负荷联合试运转费
10 | 停窝工损失费
11 | 施工期间未完工程保护费
12 | 企业自有工人培训管理费
13 | 建筑工人实名制费 | [5 empty] | 1.建设项目招标工期为1年的暂按57900元计入工程造价； 2.建设项目招标工期为2年的暂按99400元计入工程造价； 3.建设项目招标工期为3年及以上的暂按140900元计入工程造价。
14 | 安全生产计提费 | [5 empty] | 房屋建筑工程计提比例为3%，市政公用工程计提比例为1.5%。
15 | 人工增加费
合 计 | [6 empty] | -

## 表E.4.2 暂列金额明细表【建筑工程】
暂列金额明细表
工程名称：建筑工程 |  |  |  | 标段：扎赉诺尔区解放街幼儿园消防安全改造工程 |  |  | 第 1 页 共 1 页
序号 | 项目名称 | 计算基础 | 费率（%） |  | 暂定金额 （元） | 确定金额（元） |  | 调整金额± (元) | 备注
1 | 合同价格调整暂列金额
2 | 未确定工程暂列金额
3 | 未确定服务暂列金额
4 | 未确定其他暂列金额
本页小计 |  | - | -
合 计 |  | - | -
注：1 本表由招标人填写“暂定金额”总额，采用费率计价方式计算暂定金额的，应分别填写“计算基础”“费率”，并计算 填写“暂定金额”；采用总价计价方式计算暂定金额的，可直接填写“暂定金额”； 2 投标人应将上述暂定金额填写并计入投标总价； 3 结算时应按合同约定计算并填写“确定金额”。

## 表E.4.3 专业工程暂估价明细表【建筑工程】
专业工程暂估价明细表
工程名称：建筑工程 |  |  |  | 标段：扎赉诺尔区解放街幼儿园消防安全改造工程 |  |  |  | 第 1 页 共 1 页
序号 | 专业工程名称 | 暂估金额（元） |  |  |  | 确认金额（元） |  |  |  | 调整金额±（元） | 备注
|  | 不含税价格 | 增值税 |  | 含税价格 | 不含税价格 | 增值税 |  | 含税价格
|  | A₁ | B₁ |  | C₁ | A₂ | B₂ |  | C₂ | D=C₂-C₁
本页小计 | [10 empty] | -
合计 | [10 empty] | -
注：本表“暂估金额”由招标人填写，投标人应将“暂估金额”填写并计入投标总价。结算时应按合同约定的价格填写 “确认金额”。

## 表E.4.4 计日工表【建筑工程】
计日工表
工程名称：建筑工程 |  |  |  | 标段：扎赉诺尔区解放街幼儿园消防安全改造工程 |  |  |  | 第 1 页 共 1 页
编号 | 计日工名称 | 单位 | 暂定数量 |  | 实际数量 | 综合单价(元) | 合价（元） |  |  | 调整金额± (元)
[7 empty] | 暂定 |  | 实际
[7 empty] | A₁ |  | A₂ | B=A₂-A₁
一 | 人工
1 | 计日工 | 工日 | 1
人工小计
二 | 材料
1
材料小计
三 | 施工机具
1
施工机具小计
总计
注：1 本表计日工名称、暂定数量应由招标人填写。编制最高投标限价时，单价应由招标人按有关计价规定确定；编制投标报 价时，单价应由投标人自主报价，并按暂定数量计算合价计入投标总价中。 2 工程结算时，应按发承包双方确认的实际数量计算合价。发承包双方确认的实际数量详见本标准表E.8.2。

## 表E.4.5 总承包服务费计价表【建筑工程】
总承包服务费计价表
工程名称：建筑工程 |  |  |  | 标段：扎赉诺尔区解放街幼儿园消防安全改造工程 |  |  |  |  | 第 1 页 共 1 页
序号 | 项目名称 | 计算基础 | 费率(%) |  | 金额 | 确认 计算基础 | 结算金额 （元） | 调整金额± （元） |  | 备注
|  | A₁ | B |  | C₁ | A₂ | C₂ | D=C₂-C₁
1 | 发包人提供材料 | [8 empty] | 详见本标准表G.1.1
2 | 专业分包工程 | [8 empty] | 详见本标准表E.4.3
3 | 直接发包的专业工程 | [8 empty] | 详见本标准表E.4.6
本页小计
合 计 |  | — | — |  |  | — |  |  |  | -
注：1 本表项目名称、服务内容应由招标人填写； 2 编制最高投标限价及投标报价时，采用费率计价方式计算总承包服务费的，应分别填写“计算基础 A₁” “费率B”， 并计算填写“金额C₁”，C₁=A₁×B; 采用总价计价方式计算总承包服务费的，可直接填写“金额C₁”； 3 编制结算时，采用费率计价方式计算总承包服务费的，应填写“确认计算基础A₂”， 并计算填写“结算金额C₂”， C₂=A₂×B；采用总价计价方式计算总承包服务费的，可直接填写“结算金额C₂”。

## 表E.5.1 增值税计价表【建筑工程】
增值税计价表
工程名称：建筑工程 |  |  | 标段：扎赉诺尔区解放街幼儿园消防安全改造工程 |  | 第 1 页 共 1 页
序号 | 项目名称 | 计算基础说明 |  | 计算基础 |  | 税率(%) | 金额(元)
1 | 增值税 | 分部分项工程费+措施项目工程费+其他项目费-其中：专业工程暂估价 |  |  |  | 9
合 计

## 表E.2.1 分部分项工程项目清单计价表【电气工程】
分部分项工程项目清单计价表
工程名称：电气工程 |  |  |  | 标段：扎赉诺尔区解放街幼儿园消防安全改造工程 |  |  | 第 1 页 共 4 页
序号 | 项目编码 | 项目名称 | 项目特征描述 |  | 计量 单位 | 工程量 |  | 金额（元）
[8 empty] | 综合单价 | 合价
1 | 030413003001 | 荧光灯 | 1. 名称:双管荧光灯 2.其他:详见图纸 |  | 套 | 6
2 | 030413001001 | 普通灯具 | 1. 名称:吸顶灯 2.其他:详见图纸 |  | 套 | 8
3 | 030413013001 | 照明开关、按钮 | 1. 名称:开关 2.其他:详见图纸 |  | 套 | 3
4 | 030413014001 | 插座 | 1. 名称:插座 2.其他:详见图纸 |  | 套 | 2
5 | 030402011001 | 成套配电箱 | 1.名称:双电源切换箱AT-1-1 2.型号:125/4P-125A 3.规格:600*600*150 4.安装方式:明装 |  | 台 | 1
6 | 030402011002 | 成套配电箱 | 1.名称:双电源切换箱AT-1-2 2.型号:63/4P-50A 3.规格:600*600*150 4.安装方式:明装 |  | 台 | 1
7 | 030402011003 | 成套配电箱 | 1.名称:双电源切换箱AT-1-3 2.型号:63/4P-25A 3.规格:600*600*150 4.安装方式:明装 |  | 台 | 1
8 | 030402011004 | 成套配电箱 | 1.名称:双电源切换箱AT-1-5 2.型号:63/4P-25A 3.规格:400*420*150 4.安装方式:明装 |  | 台 | 1
9 | 030402011005 | 成套配电箱 | 1.名称:电力箱AP-1-1 2.规格:600*800*150 3.安装方式:暗装 |  | 台 | 1
10 | 030402011006 | 成套配电箱 | 1.名称:电力箱AP-1-2 2.规格:600*800*150 3.安装方式:暗装 |  | 台 | 1
本页小计
分部分项工程项目清单计价表
工程名称：电气工程 |  |  |  | 标段：扎赉诺尔区解放街幼儿园消防安全改造工程 |  |  | 第 2 页 共 4 页
序号 | 项目编码 | 项目名称 | 项目特征描述 |  | 计量 单位 | 工程量 |  | 金额（元）
[8 empty] | 综合单价 | 合价
11 | 030402011007 | 成套配电箱 | 1.名称:电力箱AP-1-3 2.规格:600*800*150 3.安装方式:暗装 |  | 台 | 1
12 | 030402011008 | 成套配电箱 | 1.名称:电力箱AP-1-4 2.规格:600*800*150 3.安装方式:暗装 |  | 台 | 1
13 | 030402011009 | 成套配电箱 | 1.名称:配电箱AL-1-5 2.规格:400*420*150 |  | 台 | 1
14 | 030402011010 | 成套配电箱 | 1.名称:双电源照明箱ALE-1-1 2.规格:565*500*150 3.安装方式:暗装 |  | 台 | 1
15 | 030412002001 | 线槽 | 1.名称:消防防火金属线槽 2.规格:300*150 |  | m | 62.73
16 | 030412001001 | 配管 | 1.名称:配管 2.材质:SC 3.规格:20 4.配置形式:暗配 |  | m | 12.83
17 | 030412001002 | 配管 | 1.名称:配管 2.材质:SC 3.规格:25 4.配置形式:暗配 |  | m | 3.61
18 | 030412001003 | 配管 | 1.名称:配管 2.材质:SC 3.规格:50 4.配置形式:暗配 |  | m | 14.97
19 | 030412001004 | 配管 | 1.名称:配管 2.材质:SC 3.规格:70 4.配置形式:暗配 |  | m | 14.25
20 | 030412001005 | 配管 | 1.名称:配管 2.材质:PC 3.规格:16 4.配置形式:暗配 |  | m | 95.48
本页小计
分部分项工程项目清单计价表
工程名称：电气工程 |  |  |  | 标段：扎赉诺尔区解放街幼儿园消防安全改造工程 |  |  | 第 3 页 共 4 页
序号 | 项目编码 | 项目名称 | 项目特征描述 |  | 计量 单位 | 工程量 |  | 金额（元）
[8 empty] | 综合单价 | 合价
21 | 030412001006 | 配管 | 1.名称:配管 2.材质:PC 3.规格:20 4.配置形式:暗配 |  | m | 9.6
22 | 030412001007 | 配管 | 1.名称:软管 2.规格:16 |  | m | 5.7
23 | 030409001001 | 电力电缆 | 1.名称:电力电缆 2.规格:WDZN-BTTYQ-3*6 |  | m | 8.66
24 | 030409001002 | 电力电缆 | 1.名称:电力电缆 2.规格:WDZN-YJY-5*10 3.材质:铜 4.敷设方式:管内敷设 |  | m | 36.23
25 | 030409001004 | 电力电缆 | 1.名称:电力电缆 2.规格:WDZN-YJY-4*35 3.材质:铜 4.敷设方式:管内敷设 |  | m | 20.41
26 | 030409001005 | 电力电缆 | 1.名称:电力电缆 2.规格:WDZN-YJY-4*35+1*16 3.材质:铜 4.敷设方式:桥架敷设 |  | m | 113.53
27 | 030409001006 | 电力电缆 | 1.名称:电力电缆 2.规格:WDZN-YJY-4*25+1*16 3.材质:铜 4.敷设方式:桥架敷设 |  | m | 116.78
28 | 030409001007 | 电力电缆 | 1.名称:电力电缆 2.规格:WD-BTTYQ-5*10 |  | m | 110.97
29 | 030409003001 | 电力电缆头 | 1.名称:电缆头 2.规格:WDZN-YJY-5*10 |  | 个 | 4
30 | 030409003002 | 电力电缆头 | 1.名称:电缆头 2.规格:WDZN-YJY-4*35 |  | 个 | 2
31 | 030409003003 | 电力电缆头 | 1.名称:电缆头 2.规格:WDZN-YJY-4*35+1*16 |  | 个 | 4
本页小计
分部分项工程项目清单计价表
工程名称：电气工程 |  |  |  | 标段：扎赉诺尔区解放街幼儿园消防安全改造工程 |  |  | 第 4 页 共 4 页
序号 | 项目编码 | 项目名称 | 项目特征描述 |  | 计量 单位 | 工程量 |  | 金额（元）
[8 empty] | 综合单价 | 合价
32 | 030409003004 | 电力电缆头 | 1.名称:电缆头 2.规格:WDZN-YJY-4*25+1*16 |  | 个 | 4
33 | 030409003005 | 电力电缆头 | 1.名称:电缆头 2.规格:WD-BTTYQ-5*10 |  | 个 | 4
34 | 030412004001 | 配线 | 1.名称:配线 2.规格:WDZN-BYJ 2.5mm2 3.材质:铜芯 |  | m | 268.92
35 | 030412004002 | 配线 | 1.名称:配线 2.规格:WDZN-BYJ 4mm2 3.材质:铜芯 |  | m | 31.26
36 | 030412004003 | 配线 | 1.名称:配线 2.规格:WDZN-BYJ 10mm2 3.材质:铜芯 |  | m | 396.31
37 | 030412004004 | 配线 | 1.名称:配线 2.规格:WDZN-BYJ 25mm2 3.材质:铜芯 |  | m | 37.94
38 | 030412006001 | 接线盒 | 1.名称:接线盒 2.材质:金属接线盒 3.安装形式:暗装 |  | 个 | 16
39 | 030412006002 | 接线盒 | 1.名称:开关盒 2.材质:金属接线盒 3.安装形式:暗装 |  | 个 | 3
40 | 030412006003 | 接线盒 | 1.名称:分线盒 2.材质:金属接线盒 3.安装形式:暗装 |  | 个 | 3
41 | 030416006001 | 输配电装置系统 | 1.名称:送配电系统调试 |  | 系统 | 1
本页小计
合 计

## 表E.2.3 材料暂估单价及调整表【电气工程】
材料暂估单价及调整表
工程名称：电气工程 |  |  |  |  | 标段：扎赉诺尔区解放街幼儿园消防安全改造工程 | [5 empty] | 第 1 页 共 1 页
序号 | 材料名称 | 规格型号 | 计量单位 | 暂估 |  |  |  | 确认 |  |  |  | 调整金额（元） | 备注
|  |  |  | 数量 |  | 单价 （元） | 合价 （元） | 数量 | 单价 （元） | 合价 （元）
|  |  |  | A₁ |  | B₁ | C₁ | A₂ | B₂ | C₂ |  | D=C₂-C₁
1 | 双电源切换箱AT-1-5 | 400*420*150 | 台 |  |  | 600
2 | 双电源切换箱AT-1-3 | 600*600*150 | 台 |  |  | 700
3 | 双电源切换箱AT-1-2 | 600*600*150 | 台 |  |  | 1100
4 | 双电源切换箱AT-1-1 | 600*600*150 | 台 |  |  | 1800
5 | 双电源照明箱ALE-1-1 | 565*500*150 | 台 |  |  | 2300
本页小计 | [7 empty] | — | — |  |  |  | —
合 计 | [7 empty] | — | — |  |  |  | —
注：本表可由招标人填写“暂估单价”栏，并在备注栏说明拟用暂估价材料的清单项目，投标人应将上述材料暂估单价计入 工程量清单综合单价。

## 表E.3.1 措施项目清单计价表【电气工程】
措施项目清单计价表
工程名称：电气工程 |  |  | 标段：扎赉诺尔区解放街幼儿园消防安全改造工程 |  | 第 1 页 共 1 页
序号 | 项目编码 | 项目名称 |  | 工作内容 |  | 价格（元） | 备注
1 | 一 | 措施项目一
1.1 | 031401010 | 文明施工费
1.2 | 031401010001 | 文明施工与环境保护费
1.3 | 031401012001 | 临时设施费
1.4 | 031401021001 | 雨季施工增加费
1.5 | 031401015001 | 已完工程及设备保护费
1.6 | 03B001 | 工程定位复测费
1.7 | 031401013001 | 二次搬运费
1.8 | 031401017001 | 特殊地区施工增加费
1.9 | 031401020001 | 夜间施工增加费
1.10 | 031401020002 | 白天在地下室施工增加费
1.11 | 031401021002 | 冬季施工增加费
2 | 二 | 措施项目二
2.1 | 031401001001 | 脚手架
本页小计 | [6 empty] | -
合 计 | [6 empty] | -
注：措施项目清单费用构成详见本标准表 E.3.2，大型机械进出场及安拆费用组成见本标准表 E.3.4。

## 表E.4.1 其他项目清单计价表【电气工程】
其他项目清单计价表
工程名称：电气工程 |  | 标段：扎赉诺尔区解放街幼儿园消防安全改造工程 |  |  |  | 第 1 页 共 1 页
序号 | 项目名称 |  | 暂估（暂定）金额（元） | 结算（确定）金额（元） | 调整金额± （元） |  | 备注
1 | 暂列金额 | [5 empty] | 详见本标准表 E.4.2
2 | 暂估价
2.1 | 专业工程暂估价 | [5 empty] | 详见本标准表 E.4.3
2.2 | 材料暂估价
3 | 计日工 | [5 empty] | 详见本标准表 E.4.4
4 | 总承包服务费 | [5 empty] | 详见本标准表 E.4.5
5 | 材料检验试验费
6 | 建筑工程能效测评费
7 | 工程变更及现场签证
8 | 提前竣工（赶工补偿）
9 | 无负荷联合试运转费
10 | 停窝工损失费
11 | 施工期间未完工程保护费
12 | 企业自有工人培训管理费
13 | 建筑工人实名制费 | [5 empty] | 1.建设项目招标工期为1年的暂按57900元计入工程造价； 2.建设项目招标工期为2年的暂按99400元计入工程造价； 3.建设项目招标工期为3年及以上的暂按140900元计入工程造价。
14 | 安全生产计提费 | [5 empty] | 房屋建筑工程计提比例为3%，市政公用工程计提比例为1.5%。
15 | 人工增加费
合 计 | [6 empty] | -

## 表E.4.2 暂列金额明细表【电气工程】
暂列金额明细表
工程名称：电气工程 |  |  |  | 标段：扎赉诺尔区解放街幼儿园消防安全改造工程 |  |  | 第 1 页 共 1 页
序号 | 项目名称 | 计算基础 | 费率（%） |  | 暂定金额 （元） | 确定金额（元） |  | 调整金额± (元) | 备注
1 | 合同价格调整暂列金额
2 | 未确定工程暂列金额
3 | 未确定服务暂列金额
4 | 未确定其他暂列金额
本页小计 |  | - | -
合 计 |  | - | -
注：1 本表由招标人填写“暂定金额”总额，采用费率计价方式计算暂定金额的，应分别填写“计算基础”“费率”，并计算 填写“暂定金额”；采用总价计价方式计算暂定金额的，可直接填写“暂定金额”； 2 投标人应将上述暂定金额填写并计入投标总价； 3 结算时应按合同约定计算并填写“确定金额”。

## 表E.4.3 专业工程暂估价明细表【电气工程】
专业工程暂估价明细表
工程名称：电气工程 |  |  |  | 标段：扎赉诺尔区解放街幼儿园消防安全改造工程 |  |  |  | 第 1 页 共 1 页
序号 | 专业工程名称 | 暂估金额（元） |  |  |  | 确认金额（元） |  |  |  | 调整金额±（元） | 备注
|  | 不含税价格 | 增值税 |  | 含税价格 | 不含税价格 | 增值税 |  | 含税价格
|  | A₁ | B₁ |  | C₁ | A₂ | B₂ |  | C₂ | D=C₂-C₁
本页小计 | [10 empty] | -
合计 | [10 empty] | -
注：本表“暂估金额”由招标人填写，投标人应将“暂估金额”填写并计入投标总价。结算时应按合同约定的价格填写 “确认金额”。

## 表E.4.4 计日工表【电气工程】
计日工表
工程名称：电气工程 |  |  |  | 标段：扎赉诺尔区解放街幼儿园消防安全改造工程 |  |  |  | 第 1 页 共 1 页
编号 | 计日工名称 | 单位 | 暂定数量 |  | 实际数量 | 综合单价(元) | 合价（元） |  |  | 调整金额± (元)
[7 empty] | 暂定 |  | 实际
[7 empty] | A₁ |  | A₂ | B=A₂-A₁
一 | 人工
1 | 计日工 | 工日 | 1
人工小计
二 | 材料
1
材料小计
三 | 施工机具
1
施工机具小计
总计
注：1 本表计日工名称、暂定数量应由招标人填写。编制最高投标限价时，单价应由招标人按有关计价规定确定；编制投标报 价时，单价应由投标人自主报价，并按暂定数量计算合价计入投标总价中。 2 工程结算时，应按发承包双方确认的实际数量计算合价。发承包双方确认的实际数量详见本标准表E.8.2。

## 表E.4.5 总承包服务费计价表【电气工程】
总承包服务费计价表
工程名称：电气工程 |  |  |  | 标段：扎赉诺尔区解放街幼儿园消防安全改造工程 |  |  |  |  | 第 1 页 共 1 页
序号 | 项目名称 | 计算基础 | 费率(%) |  | 金额 | 确认 计算基础 | 结算金额 （元） | 调整金额± （元） |  | 备注
|  | A₁ | B |  | C₁ | A₂ | C₂ | D=C₂-C₁
1 | 发包人提供材料 | [8 empty] | 详见本标准表G.1.1
2 | 专业分包工程 | [8 empty] | 详见本标准表E.4.3
3 | 直接发包的专业工程 | [8 empty] | 详见本标准表E.4.6
本页小计
合 计 |  | — | — |  |  | — |  |  |  | -
注：1 本表项目名称、服务内容应由招标人填写； 2 编制最高投标限价及投标报价时，采用费率计价方式计算总承包服务费的，应分别填写“计算基础 A₁” “费率B”， 并计算填写“金额C₁”，C₁=A₁×B; 采用总价计价方式计算总承包服务费的，可直接填写“金额C₁”； 3 编制结算时，采用费率计价方式计算总承包服务费的，应填写“确认计算基础A₂”， 并计算填写“结算金额C₂”， C₂=A₂×B；采用总价计价方式计算总承包服务费的，可直接填写“结算金额C₂”。

## 表E.5.1 增值税计价表【电气工程】
增值税计价表
工程名称：电气工程 |  |  | 标段：扎赉诺尔区解放街幼儿园消防安全改造工程 |  | 第 1 页 共 1 页
序号 | 项目名称 | 计算基础说明 |  | 计算基础 |  | 税率(%) | 金额(元)
1 | 增值税 | 分部分项工程费+措施项目工程费+其他项目费-其中：专业工程暂估价 |  |  |  | 9
合 计

## 表E.2.1 分部分项工程项目清单计价表【应急照明】
分部分项工程项目清单计价表
工程名称：应急照明 |  |  |  | 标段：扎赉诺尔区解放街幼儿园消防安全改造工程 |  |  | 第 1 页 共 1 页
序号 | 项目编码 | 项目名称 | 项目特征描述 |  | 计量 单位 | 工程量 |  | 金额（元）
[8 empty] | 综合单价 | 合价
1 | 030402011001 | 成套配电箱 | 1.名称:应急照明配电箱ALE-1-2 2.规格:450*450*125 3.安装方式:暗装 |  | 台 | 1
2 | 030413002001 | 装饰灯 | 1.名称:安全出口标志灯（自带蓄电池） 2.规格:2*1W |  | 套 | 13
3 | 030413002002 | 装饰灯 | 1.名称:楼层标志灯 2.规格:1W |  | 套 | 6
4 | 030413002003 | 装饰灯 | 1.名称:疏散灯向右（自带蓄电池） 2.规格:2*1W |  | 套 | 20
5 | 030413002004 | 装饰灯 | 1.名称:疏散灯向左（自带蓄电池） 2.规格:2*1W |  | 套 | 8
6 | 030413002005 | 装饰灯 | 1.名称:疏散灯两侧（自带蓄电池） 2.规格:2*1W |  | 套 | 2
7 | 030413002006 | 装饰灯 | 1.名称:应急灯（自带蓄电池） 2.规格:2*4W |  | 套 | 41
8 | 030412001001 | 配管 | 1.名称:配管 2.材质:JDG 3.规格:16 |  | m | 700.74
9 | 030412001002 | 配管 | 1.名称:软管 2.规格:16 |  | m | 27
10 | 030412004001 | 配线 | 1.名称:配线 2.规格:WDZN-BYJ 1.5mm2 3.材质:铜芯 |  | m | 1412.29
11 | 030412004002 | 配线 | 1.名称:配线 2.规格:WDZN-BYJ 2.5mm2 3.材质:铜芯 |  | m | 1412.29
12 | 030412006001 | 接线盒 | 1.名称:接线盒 2.材质:金属接线盒 3.安装形式:暗装 |  | 个 | 73
13 | 030412006002 | 接线盒 | 1.名称:分线盒 2.材质:金属接线盒 3.安装形式:暗装 |  | 个 | 17
本页小计
合 计

## 表E.2.3 材料暂估单价及调整表【应急照明】
材料暂估单价及调整表
工程名称：应急照明 |  |  |  |  | 标段：扎赉诺尔区解放街幼儿园消防安全改造工程 | [5 empty] | 第 1 页 共 1 页
序号 | 材料名称 | 规格型号 | 计量单位 | 暂估 |  |  |  | 确认 |  |  |  | 调整金额（元） | 备注
|  |  |  | 数量 |  | 单价 （元） | 合价 （元） | 数量 | 单价 （元） | 合价 （元）
|  |  |  | A₁ |  | B₁ | C₁ | A₂ | B₂ | C₂ |  | D=C₂-C₁
1 | 应急照明配电箱ALE-1-2 | 450*450*125 | 台 |  |  | 1550
本页小计 | [7 empty] | — | — |  |  |  | —
合 计 | [7 empty] | — | — |  |  |  | —
注：本表可由招标人填写“暂估单价”栏，并在备注栏说明拟用暂估价材料的清单项目，投标人应将上述材料暂估单价计入 工程量清单综合单价。

## 表E.3.1 措施项目清单计价表【应急照明】
措施项目清单计价表
工程名称：应急照明 |  |  | 标段：扎赉诺尔区解放街幼儿园消防安全改造工程 |  | 第 1 页 共 1 页
序号 | 项目编码 | 项目名称 |  | 工作内容 |  | 价格（元） | 备注
1 | 一 | 措施项目一
1.1 | 031401010 | 文明施工费
1.2 | 031401010001 | 文明施工与环境保护费
1.3 | 031401012001 | 临时设施费
1.4 | 031401021001 | 雨季施工增加费
1.5 | 031401015001 | 已完工程及设备保护费
1.6 | 03B001 | 工程定位复测费
1.7 | 031401013001 | 二次搬运费
1.8 | 031401017001 | 特殊地区施工增加费
1.9 | 031401020001 | 夜间施工增加费
1.10 | 031401020002 | 白天在地下室施工增加费
1.11 | 031401021002 | 冬季施工增加费
2 | 二 | 措施项目二
2.1 | 031401001001 | 脚手架
本页小计 | [6 empty] | -
合 计 | [6 empty] | -
注：措施项目清单费用构成详见本标准表 E.3.2，大型机械进出场及安拆费用组成见本标准表 E.3.4。

## 表E.4.1 其他项目清单计价表【应急照明】
其他项目清单计价表
工程名称：应急照明 |  | 标段：扎赉诺尔区解放街幼儿园消防安全改造工程 |  |  |  | 第 1 页 共 1 页
序号 | 项目名称 |  | 暂估（暂定）金额（元） | 结算（确定）金额（元） | 调整金额± （元） |  | 备注
1 | 暂列金额 | [5 empty] | 详见本标准表 E.4.2
2 | 暂估价
2.1 | 专业工程暂估价 | [5 empty] | 详见本标准表 E.4.3
2.2 | 材料暂估价
3 | 计日工 | [5 empty] | 详见本标准表 E.4.4
4 | 总承包服务费 | [5 empty] | 详见本标准表 E.4.5
5 | 材料检验试验费
6 | 建筑工程能效测评费
7 | 工程变更及现场签证
8 | 提前竣工（赶工补偿）
9 | 无负荷联合试运转费
10 | 停窝工损失费
11 | 施工期间未完工程保护费
12 | 企业自有工人培训管理费
13 | 建筑工人实名制费 | [5 empty] | 1.建设项目招标工期为1年的暂按57900元计入工程造价； 2.建设项目招标工期为2年的暂按99400元计入工程造价； 3.建设项目招标工期为3年及以上的暂按140900元计入工程造价。
14 | 安全生产计提费 | [5 empty] | 房屋建筑工程计提比例为3%，市政公用工程计提比例为1.5%。
15 | 人工增加费
合 计 | [6 empty] | -

## 表E.4.2 暂列金额明细表【应急照明】
暂列金额明细表
工程名称：应急照明 |  |  |  | 标段：扎赉诺尔区解放街幼儿园消防安全改造工程 |  |  | 第 1 页 共 1 页
序号 | 项目名称 | 计算基础 | 费率（%） |  | 暂定金额 （元） | 确定金额（元） |  | 调整金额± (元) | 备注
1 | 合同价格调整暂列金额
2 | 未确定工程暂列金额
3 | 未确定服务暂列金额
4 | 未确定其他暂列金额
本页小计 |  | - | -
合 计 |  | - | -
注：1 本表由招标人填写“暂定金额”总额，采用费率计价方式计算暂定金额的，应分别填写“计算基础”“费率”，并计算 填写“暂定金额”；采用总价计价方式计算暂定金额的，可直接填写“暂定金额”； 2 投标人应将上述暂定金额填写并计入投标总价； 3 结算时应按合同约定计算并填写“确定金额”。

## 表E.4.3 专业工程暂估价明细表【应急照明】
专业工程暂估价明细表
工程名称：应急照明 |  |  |  | 标段：扎赉诺尔区解放街幼儿园消防安全改造工程 |  |  |  | 第 1 页 共 1 页
序号 | 专业工程名称 | 暂估金额（元） |  |  |  | 确认金额（元） |  |  |  | 调整金额±（元） | 备注
|  | 不含税价格 | 增值税 |  | 含税价格 | 不含税价格 | 增值税 |  | 含税价格
|  | A₁ | B₁ |  | C₁ | A₂ | B₂ |  | C₂ | D=C₂-C₁
本页小计 | [10 empty] | -
合计 | [10 empty] | -
注：本表“暂估金额”由招标人填写，投标人应将“暂估金额”填写并计入投标总价。结算时应按合同约定的价格填写 “确认金额”。

## 表E.4.4 计日工表【应急照明】
计日工表
工程名称：应急照明 |  |  |  | 标段：扎赉诺尔区解放街幼儿园消防安全改造工程 |  |  |  | 第 1 页 共 1 页
编号 | 计日工名称 | 单位 | 暂定数量 |  | 实际数量 | 综合单价(元) | 合价（元） |  |  | 调整金额± (元)
[7 empty] | 暂定 |  | 实际
[7 empty] | A₁ |  | A₂ | B=A₂-A₁
一 | 人工
1 | 计日工 | 工日 | 1
人工小计
二 | 材料
1
材料小计
三 | 施工机具
1
施工机具小计
总计
注：1 本表计日工名称、暂定数量应由招标人填写。编制最高投标限价时，单价应由招标人按有关计价规定确定；编制投标报 价时，单价应由投标人自主报价，并按暂定数量计算合价计入投标总价中。 2 工程结算时，应按发承包双方确认的实际数量计算合价。发承包双方确认的实际数量详见本标准表E.8.2。

## 表E.4.5 总承包服务费计价表【应急照明】
总承包服务费计价表
工程名称：应急照明 |  |  |  | 标段：扎赉诺尔区解放街幼儿园消防安全改造工程 |  |  |  |  | 第 1 页 共 1 页
序号 | 项目名称 | 计算基础 | 费率(%) |  | 金额 | 确认 计算基础 | 结算金额 （元） | 调整金额± （元） |  | 备注
|  | A₁ | B |  | C₁ | A₂ | C₂ | D=C₂-C₁
1 | 发包人提供材料 | [8 empty] | 详见本标准表G.1.1
2 | 专业分包工程 | [8 empty] | 详见本标准表E.4.3
3 | 直接发包的专业工程 | [8 empty] | 详见本标准表E.4.6
本页小计
合 计 |  | — | — |  |  | — |  |  |  | -
注：1 本表项目名称、服务内容应由招标人填写； 2 编制最高投标限价及投标报价时，采用费率计价方式计算总承包服务费的，应分别填写“计算基础 A₁” “费率B”， 并计算填写“金额C₁”，C₁=A₁×B; 采用总价计价方式计算总承包服务费的，可直接填写“金额C₁”； 3 编制结算时，采用费率计价方式计算总承包服务费的，应填写“确认计算基础A₂”， 并计算填写“结算金额C₂”， C₂=A₂×B；采用总价计价方式计算总承包服务费的，可直接填写“结算金额C₂”。

## 表E.5.1 增值税计价表【应急照明】
增值税计价表
工程名称：应急照明 |  |  | 标段：扎赉诺尔区解放街幼儿园消防安全改造工程 |  | 第 1 页 共 1 页
序号 | 项目名称 | 计算基础说明 |  | 计算基础 |  | 税率(%) | 金额(元)
1 | 增值税 | 分部分项工程费+措施项目工程费+其他项目费-其中：专业工程暂估价 |  |  |  | 9
合 计

## 表E.2.1 分部分项工程项目清单计价表【火灾自动报警系统】
分部分项工程项目清单计价表
工程名称：火灾自动报警系统 |  |  |  | 标段：扎赉诺尔区解放街幼儿园消防安全改造工程 |  |  | 第 1 页 共 4 页
序号 | 项目编码 | 项目名称 | 项目特征描述 |  | 计量 单位 | 工程量 |  | 金额（元）
[8 empty] | 综合单价 | 合价
火灾自动报警系统
1 | 030904001001 | 点型探测器 | 1.名称:感烟探测器 2.线制:总线制 |  | 个 | 89
2 | 030904001002 | 点型探测器 | 1.名称:感温探测器 2.线制:总线制 |  | 个 | 1
3 | 030904005001 | 消防报警电话插孔(电话) | 1.名称:报警电话 2.安装方式:距地1.4米挂墙 |  | 个 | 2
4 | 030904010001 | 楼层火灾显示器 | 1.名称:火灾显示盘 2.线制:总线制 3.安装方式:壁挂 |  | 台 | 3
5 | 030904003001 | 按钮 | 1.名称:手动报警按钮 2.安装方式:壁挂 |  | 个 | 6
6 | 030904005002 | 消防报警电话插孔(电话) | 1.名称:消防电话插孔 2.安装方式:壁挂 |  | 个 | 6
7 | 030904006001 | 消防广播(扬声器) | 1.名称:消防广播 2.功率:1*5W 3.安装方式:吸顶 |  | 个 | 9
8 | 030904003002 | 按钮 | 1.名称:消火栓起泵按钮 2.安装方式:消火栓箱内 |  | 个 | 12
9 | 030904004001 | 声光报警器 | 1.名称:组合声光报警装置 2.安装方式:壁挂 |  | 个 | 6
10 | 030904008001 | 消防模块箱(端子箱、手报箱) | 1.名称:火灾报警楼层箱 2.安装方式:壁挂 |  | 台 | 3
11 | 030904007001 | 消防模块 | 1.名称:短路隔离器 2.其他:详见图纸 |  | 个 | 3
12 | 030904007002 | 消防模块 | 1.名称:输入/输出模块 2.其他:详见图纸 |  | 个 | 9
13 | 030904007003 | 消防模块 | 1.名称:输出模块 2.其他:详见图纸 |  | 个 | 6
14 | 030904007004 | 消防模块 | 1.名称:输入模块 2.其他:详见图纸 |  | 个 | 3
15 | 030904001003 | 点型探测器 | 1.名称:气体灭火探测器 2.其他:详见图纸 |  | 个 | 1
本页小计
分部分项工程项目清单计价表
工程名称：火灾自动报警系统 |  |  |  | 标段：扎赉诺尔区解放街幼儿园消防安全改造工程 |  |  | 第 2 页 共 4 页
序号 | 项目编码 | 项目名称 | 项目特征描述 |  | 计量 单位 | 工程量 |  | 金额（元）
[8 empty] | 综合单价 | 合价
16 | 030904009001 | 区域报警控制器 | 1.名称:可燃气体控制器 2.其他:详见图纸 |  | 台 | 1
17 | 030412006001 | 接线盒 | 1.名称:接线盒 2.材质:金属接线盒 3.安装形式:暗装 |  | 个 | 134
18 | 030412006002 | 接线盒 | 1.名称:分线盒 2.材质:金属接线盒 3.安装形式:暗装 |  | 个 | 23
19 | 030412002001 | 线槽 | 1.名称:防火金属线槽 2.规格:100*50 |  | m | 9.57
20 | 030412001006 | 配管 | 1.名称:软管 2.规格:16 |  | m | 47.7
21 | 030412001001 | 配管 | 1.名称:配管 2.材质:SC 3.规格:15 4.配置形式:暗配 |  | m | 7.6
22 | 030412001002 | 配管 | 1.名称:配管 2.材质:JDG 3.规格:20 4.配置形式:暗配 |  | m | 175.53
23 | 030412001003 | 配管 | 1.名称:配管 2.材质:JDG 3.规格:15 4.配置形式:暗配 |  | m | 1153.4
24 | 030412004001 | 配线 | 1.名称:配线（电源线） 2.配线形式:暗配 3.规格:WDZN-BYJ 1.5mm2 4.材质:铜芯 |  | m | 433.56
25 | 030412004002 | 配线 | 1.名称:配线（报警专用线） 2.配线形式:暗配 3.规格:RVB-2*1.5mm2 4.材质:铜芯 |  | m | 17.4
26 | 030412004003 | 配线 | 1.名称:配线（应急联动） 2.配线形式:暗配 3.规格:WDZN-RVS-2*1.5mm2 4.材质:铜芯 |  | m | 12.1
本页小计
分部分项工程项目清单计价表
工程名称：火灾自动报警系统 |  |  |  | 标段：扎赉诺尔区解放街幼儿园消防安全改造工程 |  |  | 第 3 页 共 4 页
序号 | 项目编码 | 项目名称 | 项目特征描述 |  | 计量 单位 | 工程量 |  | 金额（元）
[8 empty] | 综合单价 | 合价
27 | 030412004004 | 配线 | 1.名称:配线 2.配线形式:暗配 3.规格:WDZN-RYS-2*1.5mm2 4.材质:铜芯 |  | m | 2450.07
28 | 030904012001 | 火灾报警系统控制主机 | 1.名称:火灾报警控制器（含手动控制盘、打印机） 2.规格:JB-QB-/LH190 3.线制:总线制 |  | 台 | 1
29 | 030904015001 | 火灾报警控制微机 | 1.名称:CRT显示装置 2.规格、型号:HJ1901 3.线制:总线制 |  | 台 | 1
30 | 030904016001 | 备用电源及电池主机 | 1.名称:24V集中供电电源 2.规格:HJ-2752 |  | 套 | 1
31 | 030904013001 | 联动控制主机 | 1.名称:总线制联动控制器 2.规格、型号:HJ-1811 |  | 台 | 1
32 | 030904014001 | 消防广播及对讲电话主机 | 1.名称:火警电话总机 2.线制:总线制 |  | 台 | 1
33 | 030904014003 | 消防广播及对讲电话主机 | 1.名称:消防广播主机 2.型号、规格:HJ-1757 3.线制:总线制 |  | 台 | 1
34 | 030904012006 | 火灾报警系统控制主机 | 1.名称:消防设备电源监控器 2.总线制 |  | 台 | 1
35 | 030904012007 | 火灾报警系统控制主机 | 1.名称:电气火灾监控器 2.规格、型号:LNEB 3.线制:总线制 |  | 台 | 1
36 | 030904012009 | 火灾报警系统控制主机 | 1.名称:应急照明控制器 2.线制:总线制 |  | 台 | 1
37 | 030909003001 | 自动报警系统调试 | 1.名称:火灾自动报警系统调试 2.线制:总线制 3.点数:256点以内 |  | 系统 | 1
本页小计
分部分项工程项目清单计价表
工程名称：火灾自动报警系统 |  |  |  | 标段：扎赉诺尔区解放街幼儿园消防安全改造工程 |  |  | 第 4 页 共 4 页
序号 | 项目编码 | 项目名称 | 项目特征描述 |  | 计量 单位 | 工程量 |  | 金额（元）
[8 empty] | 综合单价 | 合价
38 | 030909004001 | 消防广播系统调试 | 1.名称:广播喇叭及电话插孔调试 2.线制:总线制 |  | 系统 | 15
39 | 030909005001 | 消防电话系统调试 | 1.名称:通信分机调试 2.线制:总线制 |  | 系统 | 2
设备电源监控系统
40 | 030412001004 | 配管 | 1.名称:配管 2.材质:SC 3.规格:20 4.配置形式:暗配 |  | m | 150
41 | 030412004005 | 配线 | 1.名称:配线 2.配线形式:暗配 3.规格:WDZN-BYJ 1.5mm2 4.材质:铜芯 |  | m | 155
42 | 030412004006 | 配线 | 1.名称:配线 2.配线形式:暗配 3.规格:WDZN-BYJ 2.5mm2 4.材质:铜芯 |  | m | 155
43 | 030503005001 | 传感器 | 1.名称：传感器 2.其他：详见图纸 |  | 支 | 7
44 | 030412006003 | 接线盒 | 1.名称:分线盒 2.材质:金属接线盒 3.安装形式:暗装 |  | 个 | 11
电气火灾监控系统
45 | 030412001005 | 配管 | 1.名称:配管 2.材质:JDG 3.规格:15 4.配置形式:暗配 |  | m | 30
46 | 030412004008 | 配线 | 1.名称:配线 2.配线形式:暗配 3.规格:NH-RVS-2*1.5mm2 4.材质:铜芯 |  | m | 35
47 | 030904007005 | 电气火灾监控模块 | 1.名称:电气火灾监控模块 2.其他:详见图纸 |  | 个 | 1
本页小计
合 计

## 表E.2.3 材料暂估单价及调整表【火灾自动报警系统】
材料暂估单价及调整表
工程名称：火灾自动报警系统 |  |  |  |  | 标段：扎赉诺尔区解放街幼儿园消防安全改造工程 | [5 empty] | 第 1 页 共 1 页
序号 | 材料名称 | 规格型号 | 计量单位 | 暂估 |  |  |  | 确认 |  |  |  | 调整金额（元） | 备注
|  |  |  | 数量 |  | 单价 （元） | 合价 （元） | 数量 | 单价 （元） | 合价 （元）
|  |  |  | A₁ |  | B₁ | C₁ | A₂ | B₂ | C₂ |  | D=C₂-C₁
1 | 总线制联动控制器 | HJ-1811 | 台 |  |  | 4500
2 | 应急照明控制器 |  | 台 |  |  | 1800
3 | 火灾报警控制器（含手动控制盘、打印机） | JB-QB-/LH190 | 台 |  |  | 8500
4 | 火警电话总机 |  | 台 |  |  | 2250
5 | CRT显示装置 | HJ1901 | 台 |  |  | 8000
6 | 消防广播控制柜 |  | 台 |  |  | 2000
7 | 可燃气体控制器 |  | 台 |  |  | 2000
8 | 消防设备电源监控器 |  | 台 |  |  | 2500
9 | 电气火灾监控器 |  | 台 |  |  | 2500
10 | 应急照明控制器 |  | 台 |  |  | 1800
本页小计 | [7 empty] | — | — |  |  |  | —
合 计 | [7 empty] | — | — |  |  |  | —
注：本表可由招标人填写“暂估单价”栏，并在备注栏说明拟用暂估价材料的清单项目，投标人应将上述材料暂估单价计入 工程量清单综合单价。

## 表E.3.1 措施项目清单计价表【火灾自动报警系统】
措施项目清单计价表
工程名称：火灾自动报警系统 |  |  | 标段：扎赉诺尔区解放街幼儿园消防安全改造工程 |  | 第 1 页 共 1 页
序号 | 项目编码 | 项目名称 |  | 工作内容 |  | 价格（元） | 备注
1 | 一 | 措施项目一
1.1 | 031401010 | 文明施工费
1.2 | 031401010001 | 文明施工与环境保护费
1.3 | 031401012001 | 临时设施费
1.4 | 031401021001 | 雨季施工增加费
1.5 | 031401015001 | 已完工程及设备保护费
1.6 | 03B001 | 工程定位复测费
1.7 | 031401013001 | 二次搬运费
1.8 | 031401017001 | 特殊地区施工增加费
1.9 | 031401020001 | 夜间施工增加费
1.10 | 031401020002 | 白天在地下室施工增加费
1.11 | 031401021002 | 冬季施工增加费
2 | 二 | 措施项目二
2.1 | 031401001001 | 脚手架
本页小计 | [6 empty] | -
合 计 | [6 empty] | -
注：措施项目清单费用构成详见本标准表 E.3.2，大型机械进出场及安拆费用组成见本标准表 E.3.4。

## 表E.4.1 其他项目清单计价表【火灾自动报警系统】
其他项目清单计价表
工程名称：火灾自动报警系统 |  | 标段：扎赉诺尔区解放街幼儿园消防安全改造工程 |  |  |  | 第 1 页 共 1 页
序号 | 项目名称 |  | 暂估（暂定）金额（元） | 结算（确定）金额（元） | 调整金额± （元） |  | 备注
1 | 暂列金额 | [5 empty] | 详见本标准表 E.4.2
2 | 暂估价
2.1 | 专业工程暂估价 | [5 empty] | 详见本标准表 E.4.3
2.2 | 材料暂估价
3 | 计日工 | [5 empty] | 详见本标准表 E.4.4
4 | 总承包服务费 | [5 empty] | 详见本标准表 E.4.5
5 | 材料检验试验费
6 | 建筑工程能效测评费
7 | 工程变更及现场签证
8 | 提前竣工（赶工补偿）
9 | 无负荷联合试运转费
10 | 停窝工损失费
11 | 施工期间未完工程保护费
12 | 企业自有工人培训管理费
13 | 建筑工人实名制费 | [5 empty] | 1.建设项目招标工期为1年的暂按57900元计入工程造价； 2.建设项目招标工期为2年的暂按99400元计入工程造价； 3.建设项目招标工期为3年及以上的暂按140900元计入工程造价。
14 | 安全生产计提费 | [5 empty] | 房屋建筑工程计提比例为3%，市政公用工程计提比例为1.5%。
15 | 人工增加费
合 计 | [6 empty] | -

## 表E.4.2 暂列金额明细表【火灾自动报警系统】
暂列金额明细表
工程名称：火灾自动报警系统 |  |  |  | 标段：扎赉诺尔区解放街幼儿园消防安全改造工程 |  |  | 第 1 页 共 1 页
序号 | 项目名称 | 计算基础 | 费率（%） |  | 暂定金额 （元） | 确定金额（元） |  | 调整金额± (元) | 备注
1 | 合同价格调整暂列金额
2 | 未确定工程暂列金额
3 | 未确定服务暂列金额
4 | 未确定其他暂列金额
本页小计 |  | - | -
合 计 |  | - | -
注：1 本表由招标人填写“暂定金额”总额，采用费率计价方式计算暂定金额的，应分别填写“计算基础”“费率”，并计算 填写“暂定金额”；采用总价计价方式计算暂定金额的，可直接填写“暂定金额”； 2 投标人应将上述暂定金额填写并计入投标总价； 3 结算时应按合同约定计算并填写“确定金额”。

## 表E.4.3 专业工程暂估价明细表【火灾自动报警系统】
专业工程暂估价明细表
工程名称：火灾自动报警系统 |  |  |  | 标段：扎赉诺尔区解放街幼儿园消防安全改造工程 |  |  |  | 第 1 页 共 1 页
序号 | 专业工程名称 | 暂估金额（元） |  |  |  | 确认金额（元） |  |  |  | 调整金额±（元） | 备注
|  | 不含税价格 | 增值税 |  | 含税价格 | 不含税价格 | 增值税 |  | 含税价格
|  | A₁ | B₁ |  | C₁ | A₂ | B₂ |  | C₂ | D=C₂-C₁
本页小计 | [10 empty] | -
合计 | [10 empty] | -
注：本表“暂估金额”由招标人填写，投标人应将“暂估金额”填写并计入投标总价。结算时应按合同约定的价格填写 “确认金额”。

## 表E.4.4 计日工表【火灾自动报警系统】
计日工表
工程名称：火灾自动报警系统 |  |  |  | 标段：扎赉诺尔区解放街幼儿园消防安全改造工程 |  |  |  | 第 1 页 共 1 页
编号 | 计日工名称 | 单位 | 暂定数量 |  | 实际数量 | 综合单价(元) | 合价（元） |  |  | 调整金额± (元)
[7 empty] | 暂定 |  | 实际
[7 empty] | A₁ |  | A₂ | B=A₂-A₁
一 | 人工
1 | 计日工 | 工日 | 1
人工小计
二 | 材料
1
材料小计
三 | 施工机具
1
施工机具小计
总计
注：1 本表计日工名称、暂定数量应由招标人填写。编制最高投标限价时，单价应由招标人按有关计价规定确定；编制投标报 价时，单价应由投标人自主报价，并按暂定数量计算合价计入投标总价中。 2 工程结算时，应按发承包双方确认的实际数量计算合价。发承包双方确认的实际数量详见本标准表E.8.2。

## 表E.4.5 总承包服务费计价表【火灾自动报警系统】
总承包服务费计价表
工程名称：火灾自动报警系统 |  |  |  | 标段：扎赉诺尔区解放街幼儿园消防安全改造工程 |  |  |  |  | 第 1 页 共 1 页
序号 | 项目名称 | 计算基础 | 费率(%) |  | 金额 | 确认 计算基础 | 结算金额 （元） | 调整金额± （元） |  | 备注
|  | A₁ | B |  | C₁ | A₂ | C₂ | D=C₂-C₁
1 | 发包人提供材料 | [8 empty] | 详见本标准表G.1.1
2 | 专业分包工程 | [8 empty] | 详见本标准表E.4.3
3 | 直接发包的专业工程 | [8 empty] | 详见本标准表E.4.6
本页小计
合 计 |  | — | — |  |  | — |  |  |  | -
注：1 本表项目名称、服务内容应由招标人填写； 2 编制最高投标限价及投标报价时，采用费率计价方式计算总承包服务费的，应分别填写“计算基础 A₁” “费率B”， 并计算填写“金额C₁”，C₁=A₁×B; 采用总价计价方式计算总承包服务费的，可直接填写“金额C₁”； 3 编制结算时，采用费率计价方式计算总承包服务费的，应填写“确认计算基础A₂”， 并计算填写“结算金额C₂”， C₂=A₂×B；采用总价计价方式计算总承包服务费的，可直接填写“结算金额C₂”。

## 表E.5.1 增值税计价表【火灾自动报警系统】
增值税计价表
工程名称：火灾自动报警系统 |  |  | 标段：扎赉诺尔区解放街幼儿园消防安全改造工程 |  | 第 1 页 共 1 页
序号 | 项目名称 | 计算基础说明 |  | 计算基础 |  | 税率(%) | 金额(元)
1 | 增值税 | 分部分项工程费+措施项目工程费+其他项目费-其中：专业工程暂估价 |  |  |  | 9
合 计

## 表E.2.1 分部分项工程项目清单计价表【柴油发电机房】
分部分项工程项目清单计价表
工程名称：柴油发电机房 |  |  |  | 标段：扎赉诺尔区解放街幼儿园消防安全改造工程 |  |  | 第 1 页 共 4 页
序号 | 项目编码 | 项目名称 | 项目特征描述 |  | 计量 单位 | 工程量 |  | 金额（元）
[8 empty] | 综合单价 | 合价
电气工程
1 | 030413001001 | 普通灯具 | 1.名称:吸顶灯 2.其他:详见图纸 |  | 套 | 6
2 | 030413002001 | 装饰灯 | 1.名称:安全出口标志灯（自带蓄电池） 2.规格:2*1W |  | 套 | 1
3 | 030413002002 | 装饰灯 | 1.名称:应急灯（自带蓄电池） 2.规格:2*4W |  | 套 | 2
4 | 040801029001 | 照明开关 | 1.名称:单联单控开关 2.其他:详见图纸 |  | 个 | 1
5 | 040801029002 | 照明开关 | 1.名称:双联单控开关 2.其他:详见图纸 |  | 个 | 1
6 | 030413014001 | 插座 | 1.名称:密闭插座 2.其他:详见图纸 |  | 套 | 2
7 | 030402010001 | 低压开关柜 | 1.名称:发电机配电柜 2.其他:详见图纸 |  | 台 | 1
8 | 030402011001 | 成套配电箱 | 1.名称:双电源照明箱ALE-1-3 2.规格:765*1040*150 3.安装方式:暗装 |  | 台 | 1
9 | 030402011002 | 成套配电箱 | 1.名称:配电箱ALE-1-4 2.规格:420*300*125 |  | 台 | 1
10 | 030113005001 | 柴油发电机组 | 1.名称:发电机组 2.规格:100KW |  | 台 | 1
11 | 030412001008 | 配管 | 1.名称:软管 2.规格:16 |  | m | 10
12 | 030412001001 | 配管 | 1.名称:配管 2.材质:JDG 3.规格:16 4.配置形式:暗配 |  | m | 28.18
13 | 030412001002 | 配管 | 1.名称:配管 2.材质:PC 3.规格:16 4.配置形式:暗配 |  | m | 28.11
本页小计
分部分项工程项目清单计价表
工程名称：柴油发电机房 |  |  |  | 标段：扎赉诺尔区解放街幼儿园消防安全改造工程 |  |  | 第 2 页 共 4 页
序号 | 项目编码 | 项目名称 | 项目特征描述 |  | 计量 单位 | 工程量 |  | 金额（元）
[8 empty] | 综合单价 | 合价
14 | 030412001003 | 配管 | 1.名称:配管 2.材质:PC 3.规格:20 4.配置形式:暗配 |  | m | 28.56
15 | 030412001004 | 配管 | 1.名称:配管 2.材质:SC 3.规格:25 4.配置形式:暗配 |  | m | 3.36
16 | 030412001005 | 配管 | 1.名称:配管 2.材质:SC 3.规格:40 4.配置形式:暗配 |  | m | 5.1
17 | 030412001006 | 配管 | 1.名称:配管 2.材质:SC 3.规格:50 4.配置形式:暗配 |  | m | 7.21
18 | 030412001007 | 配管 | 1.名称:配管 2.材质:SC 3.规格:100 4.配置形式:暗配 |  | m | 8.75
19 | 030409001005 | 电力电缆 | 1.名称:电力电缆 2.规格:NH-YJV-4*95+1*50 3.材质:铜 4.敷设方式:管内敷设 |  | m | 5.46
20 | 030409001001 | 电力电缆 | 1.名称:电力电缆 2.规格:NH-YJV-22-1KV-4*10 3.材质:铜 4.敷设方式:管内敷设 |  | m | 10.69
21 | 030409001002 | 电力电缆 | 1.名称:电力电缆 2.规格:NH-YJV22-1KV-4*70+1*35 3.材质:铜 4.敷设方式:管内敷设 |  | m | 10.51
22 | 030409001003 | 电力电缆 | 1.名称:电力电缆 2.规格:NH-YJV-5*10 3.材质:铜 4.敷设方式:管内敷设 |  | m | 12.03
本页小计
分部分项工程项目清单计价表
工程名称：柴油发电机房 |  |  |  | 标段：扎赉诺尔区解放街幼儿园消防安全改造工程 |  |  | 第 3 页 共 4 页
序号 | 项目编码 | 项目名称 | 项目特征描述 |  | 计量 单位 | 工程量 |  | 金额（元）
[8 empty] | 综合单价 | 合价
23 | 030409001004 | 电力电缆 | 1.名称:电力电缆 2.规格:WD-BTTYQ-3*6 |  | m | 8.96
24 | 030412004001 | 配线 | 1.名称:配线 2.规格:NH-RVS-3*2.5 3.材质:铜芯 |  | m | 28.9
25 | 030412004002 | 配线 | 1.名称:配线 2.规格:WDZN-BYJ 2.5mm2 3.材质:铜芯 |  | m | 59.83
26 | 030412004003 | 配线 | 1.名称:配线 2.规格:WDZN-BYJ 4mm2 3.材质:铜芯 |  | m | 91.07
27 | 030412006001 | 接线盒 | 1.名称:接线盒 2.材质:金属接线盒 3.安装形式:暗装 |  | 个 | 13
防雷接地
28 | 030410005001 | 接闪带 | 1.名称:避雷带 2.材质:热镀锌圆钢 3.规格:φ10 |  | m | 35.54
29 | 030410003001 | 引下线 | 1.名称:避雷引下线 2.材质:柱内两根主筋 |  | m | 19.12
30 | 030410002001 | 接地母线 | 1.名称:户内接地母线 2.材质:镀锌扁钢 3.规格:40*4 |  | m | 31.3
31 | 030410007001 | 等电位端子箱、测试板 | 1.名称:总等电位端子箱MEB |  | 台 | 1
32 | 030410012001 | 防雷断接卡、箱 | 1.名称:断接卡子 |  | 个 | 4
33 | 030416027001 | 接地装置 | 1.名称:接地装置调试 |  | 系统 | 1
采暖
34 | 031004003001 | 其他成品散热器 | 1.类型:散热器（电热）EC1-1600-MDA 2.规格:宽775mm高580mm厚96mm 功率1600W |  | 组 | 5
消防
本页小计
分部分项工程项目清单计价表
工程名称：柴油发电机房 |  |  |  | 标段：扎赉诺尔区解放街幼儿园消防安全改造工程 |  |  | 第 4 页 共 4 页
序号 | 项目编码 | 项目名称 | 项目特征描述 |  | 计量 单位 | 工程量 |  | 金额（元）
[8 empty] | 综合单价 | 合价
35 | 030910001001 | 灭火器 | 1.形式:手提式磷酸铵盐干粉灭火器 2.规格、型号:5kg |  | 具 | 4
本页小计
合 计

## 表E.2.3 材料暂估单价及调整表【柴油发电机房】
材料暂估单价及调整表
工程名称：柴油发电机房 |  |  |  |  | 标段：扎赉诺尔区解放街幼儿园消防安全改造工程 | [5 empty] | 第 1 页 共 1 页
序号 | 材料名称 | 规格型号 | 计量单位 | 暂估 |  |  |  | 确认 |  |  |  | 调整金额（元） | 备注
|  |  |  | 数量 |  | 单价 （元） | 合价 （元） | 数量 | 单价 （元） | 合价 （元）
|  |  |  | A₁ |  | B₁ | C₁ | A₂ | B₂ | C₂ |  | D=C₂-C₁
1 | 双电源照明箱ALE-1-3 | 765*1040*150 | 台 |  |  | 3500
2 | 发电机配电柜 |  | 台 |  |  | 3000
3 | 发电机组 | 100KW | 台 |  |  | 80000
本页小计 | [7 empty] | — | — |  |  |  | —
合 计 | [7 empty] | — | — |  |  |  | —
注：本表可由招标人填写“暂估单价”栏，并在备注栏说明拟用暂估价材料的清单项目，投标人应将上述材料暂估单价计入 工程量清单综合单价。

## 表E.3.1 措施项目清单计价表【柴油发电机房】
措施项目清单计价表
工程名称：柴油发电机房 |  |  | 标段：扎赉诺尔区解放街幼儿园消防安全改造工程 |  | 第 1 页 共 1 页
序号 | 项目编码 | 项目名称 |  | 工作内容 |  | 价格（元） | 备注
1 | 一 | 措施项目一
1.1 | 031401010 | 文明施工费
1.2 | 031401010001 | 文明施工与环境保护费
1.3 | 031401012001 | 临时设施费
1.4 | 031401021001 | 雨季施工增加费
1.5 | 031401015001 | 已完工程及设备保护费
1.6 | 03B001 | 工程定位复测费
1.7 | 031401013001 | 二次搬运费
1.8 | 031401017001 | 特殊地区施工增加费
1.9 | 031401020001 | 夜间施工增加费
1.10 | 031401020002 | 白天在地下室施工增加费
1.11 | 031401021002 | 冬季施工增加费
2 | 二 | 措施项目二
2.1 | 031401001001 | 脚手架
本页小计 | [6 empty] | -
合 计 | [6 empty] | -
注：措施项目清单费用构成详见本标准表 E.3.2，大型机械进出场及安拆费用组成见本标准表 E.3.4。

## 表E.4.1 其他项目清单计价表【柴油发电机房】
其他项目清单计价表
工程名称：柴油发电机房 |  | 标段：扎赉诺尔区解放街幼儿园消防安全改造工程 |  |  |  | 第 1 页 共 1 页
序号 | 项目名称 |  | 暂估（暂定）金额（元） | 结算（确定）金额（元） | 调整金额± （元） |  | 备注
1 | 暂列金额 | [5 empty] | 详见本标准表 E.4.2
2 | 暂估价
2.1 | 专业工程暂估价 | [5 empty] | 详见本标准表 E.4.3
2.2 | 材料暂估价
3 | 计日工 | [5 empty] | 详见本标准表 E.4.4
4 | 总承包服务费 | [5 empty] | 详见本标准表 E.4.5
5 | 材料检验试验费
6 | 建筑工程能效测评费
7 | 工程变更及现场签证
8 | 提前竣工（赶工补偿）
9 | 无负荷联合试运转费
10 | 停窝工损失费
11 | 施工期间未完工程保护费
12 | 企业自有工人培训管理费
13 | 建筑工人实名制费 | [5 empty] | 1.建设项目招标工期为1年的暂按57900元计入工程造价； 2.建设项目招标工期为2年的暂按99400元计入工程造价； 3.建设项目招标工期为3年及以上的暂按140900元计入工程造价。
14 | 安全生产计提费 | [5 empty] | 房屋建筑工程计提比例为3%，市政公用工程计提比例为1.5%。
15 | 人工增加费
合 计 | [6 empty] | -

## 表E.4.2 暂列金额明细表【柴油发电机房】
暂列金额明细表
工程名称：柴油发电机房 |  |  |  | 标段：扎赉诺尔区解放街幼儿园消防安全改造工程 |  |  | 第 1 页 共 1 页
序号 | 项目名称 | 计算基础 | 费率（%） |  | 暂定金额 （元） | 确定金额（元） |  | 调整金额± (元) | 备注
1 | 合同价格调整暂列金额
2 | 未确定工程暂列金额
3 | 未确定服务暂列金额
4 | 未确定其他暂列金额
本页小计 |  | - | -
合 计 |  | - | -
注：1 本表由招标人填写“暂定金额”总额，采用费率计价方式计算暂定金额的，应分别填写“计算基础”“费率”，并计算 填写“暂定金额”；采用总价计价方式计算暂定金额的，可直接填写“暂定金额”； 2 投标人应将上述暂定金额填写并计入投标总价； 3 结算时应按合同约定计算并填写“确定金额”。

## 表E.4.3 专业工程暂估价明细表【柴油发电机房】
专业工程暂估价明细表
工程名称：柴油发电机房 |  |  |  | 标段：扎赉诺尔区解放街幼儿园消防安全改造工程 |  |  |  | 第 1 页 共 1 页
序号 | 专业工程名称 | 暂估金额（元） |  |  |  | 确认金额（元） |  |  |  | 调整金额±（元） | 备注
|  | 不含税价格 | 增值税 |  | 含税价格 | 不含税价格 | 增值税 |  | 含税价格
|  | A₁ | B₁ |  | C₁ | A₂ | B₂ |  | C₂ | D=C₂-C₁
本页小计 | [10 empty] | -
合计 | [10 empty] | -
注：本表“暂估金额”由招标人填写，投标人应将“暂估金额”填写并计入投标总价。结算时应按合同约定的价格填写 “确认金额”。

## 表E.4.4 计日工表【柴油发电机房】
计日工表
工程名称：柴油发电机房 |  |  |  | 标段：扎赉诺尔区解放街幼儿园消防安全改造工程 |  |  |  | 第 1 页 共 1 页
编号 | 计日工名称 | 单位 | 暂定数量 |  | 实际数量 | 综合单价(元) | 合价（元） |  |  | 调整金额± (元)
[7 empty] | 暂定 |  | 实际
[7 empty] | A₁ |  | A₂ | B=A₂-A₁
一 | 人工
1 | 计日工 | 工日 | 1
人工小计
二 | 材料
1
材料小计
三 | 施工机具
1
施工机具小计
总计
注：1 本表计日工名称、暂定数量应由招标人填写。编制最高投标限价时，单价应由招标人按有关计价规定确定；编制投标报 价时，单价应由投标人自主报价，并按暂定数量计算合价计入投标总价中。 2 工程结算时，应按发承包双方确认的实际数量计算合价。发承包双方确认的实际数量详见本标准表E.8.2。

## 表E.4.5 总承包服务费计价表【柴油发电机房】
总承包服务费计价表
工程名称：柴油发电机房 |  |  |  | 标段：扎赉诺尔区解放街幼儿园消防安全改造工程 |  |  |  |  | 第 1 页 共 1 页
序号 | 项目名称 | 计算基础 | 费率(%) |  | 金额 | 确认 计算基础 | 结算金额 （元） | 调整金额± （元） |  | 备注
|  | A₁ | B |  | C₁ | A₂ | C₂ | D=C₂-C₁
1 | 发包人提供材料 | [8 empty] | 详见本标准表G.1.1
2 | 专业分包工程 | [8 empty] | 详见本标准表E.4.3
3 | 直接发包的专业工程 | [8 empty] | 详见本标准表E.4.6
本页小计
合 计 |  | — | — |  |  | — |  |  |  | -
注：1 本表项目名称、服务内容应由招标人填写； 2 编制最高投标限价及投标报价时，采用费率计价方式计算总承包服务费的，应分别填写“计算基础 A₁” “费率B”， 并计算填写“金额C₁”，C₁=A₁×B; 采用总价计价方式计算总承包服务费的，可直接填写“金额C₁”； 3 编制结算时，采用费率计价方式计算总承包服务费的，应填写“确认计算基础A₂”， 并计算填写“结算金额C₂”， C₂=A₂×B；采用总价计价方式计算总承包服务费的，可直接填写“结算金额C₂”。

## 表E.5.1 增值税计价表【柴油发电机房】
增值税计价表
工程名称：柴油发电机房 |  |  | 标段：扎赉诺尔区解放街幼儿园消防安全改造工程 |  | 第 1 页 共 1 页
序号 | 项目名称 | 计算基础说明 |  | 计算基础 |  | 税率(%) | 金额(元)
1 | 增值税 | 分部分项工程费+措施项目工程费+其他项目费-其中：专业工程暂估价 |  |  |  | 9
合 计

## 表E.2.1 分部分项工程项目清单计价表【消防工程】
分部分项工程项目清单计价表
工程名称：消防工程 |  |  |  | 标段：扎赉诺尔区解放街幼儿园消防安全改造工程 |  |  | 第 1 页 共 8 页
序号 | 项目编码 | 项目名称 | 项目特征描述 |  | 计量 单位 | 工程量 |  | 金额（元）
[8 empty] | 综合单价 | 合价
消防
1 | 030901002001 | 消火栓钢管 | 1.安装部位:室内 2.规格:DN100 3.材质:内外壁热镀锌钢管 4.连接形式:沟槽连接 |  | m | 287.81
2 | 030901002002 | 消火栓钢管 | 1.安装部位:室内 2.规格:DN65 3.材质:内外壁热镀锌钢管 4.连接形式:沟槽连接 |  | m | 40.73
3 | 030901010001 | 室内消火栓 | 1.类型:室内消火栓 2.型号、规格:单阀单出口型，铝合金箱1600*700*180mm 3.附件材质、规格:DN65消火栓1个，长30米的衬胶水龙带1条，φ19mm水枪1支，及φ25、长度30m消防软管自救卷盘，箱内设置两具磷酸铵盐手提式灭火器以及消防按钮及指示灯各1个。 |  | 套 | 12
4 | 030910001001 | 灭火器 | 1.形式:手提式磷酸铵盐干粉灭火器 2.规格、型号:5kg |  | 具 | 24
5 | 030901002003 | 消火栓钢管管件 | 1.类型:沟槽弯头 2.规格:DN100*DN100 3.连接形式:沟槽连接 |  | 个 | 14
6 | 030901002004 | 消火栓钢管管件 | 1.类型:沟槽三通 2.规格:DN100*DN100*DN100 3.连接形式:沟槽连接 |  | 个 | 4
7 | 030901002005 | 消火栓钢管管件 | 1.类型:沟槽弯头 2.规格:DN65*DN65 3.连接形式:沟槽连接 |  | 个 | 12
本页小计
分部分项工程项目清单计价表
工程名称：消防工程 |  |  |  | 标段：扎赉诺尔区解放街幼儿园消防安全改造工程 |  |  | 第 2 页 共 8 页
序号 | 项目编码 | 项目名称 | 项目特征描述 |  | 计量 单位 | 工程量 |  | 金额（元）
[8 empty] | 综合单价 | 合价
8 | 030901002006 | 消火栓钢管管件 | 1.类型:机械三通 2.规格:DN100*DN100*DN65 3.连接形式:沟槽连接 |  | 个 | 12
9 | 031002001004 | 金属阀门 | 1.类型:蝶阀 2.材质:碳钢 3.规格、压力等级:D341X-16C DN100 |  | 个 | 7
10 | 031301003003 | 套管 | 1.名称:穿楼板套管 2.规格:DN100 |  | 个 | 12
11 | 031301003004 | 套管 | 1.名称:穿墙套管 2.规格:DN100 |  | 个 | 28
12 | 030909001001 | 水灭火控制装置调试 | 1.系统形式:消火栓系统调试 |  | 点 | 12
喷淋
13 | 030901001001 | 水喷淋钢管 | 1.安装部位:室内 2.规格:DN150 3.材质:镀锌钢管 4.连接形式:沟槽连接 |  | m | 54.31
14 | 030901001002 | 水喷淋钢管 | 1.安装部位:室内 2.规格:DN125 3.材质:镀锌钢管 4.连接形式:沟槽连接 |  | m | 25.56
15 | 030901001003 | 水喷淋钢管 | 1.安装部位:室内 2.规格:DN100 3.材质:镀锌钢管 4.连接形式:沟槽连接 |  | m | 61
16 | 030901001004 | 水喷淋钢管 | 1.安装部位:室内 2.规格:DN80 3.材质:镀锌钢管 4.连接形式:丝扣连接 |  | m | 47.8
17 | 030901001005 | 水喷淋钢管 | 1.安装部位:室内 2.规格:DN65 3.材质:内外壁热镀锌钢管 4.连接形式:丝扣连接 |  | m | 6.3
本页小计
分部分项工程项目清单计价表
工程名称：消防工程 |  |  |  | 标段：扎赉诺尔区解放街幼儿园消防安全改造工程 |  |  | 第 3 页 共 8 页
序号 | 项目编码 | 项目名称 | 项目特征描述 |  | 计量 单位 | 工程量 |  | 金额（元）
[8 empty] | 综合单价 | 合价
18 | 030901001006 | 水喷淋钢管 | 1.安装部位:室内 2.规格:DN50 3.材质:镀锌钢管 4.连接形式:丝扣连接 |  | m | 85.3
19 | 030901001007 | 水喷淋钢管 | 1.安装部位:室内 2.规格:DN40 3.材质:镀锌钢管 4.连接形式:丝扣连接 |  | m | 103.1
20 | 030901001008 | 水喷淋钢管 | 1.安装部位:室内 2.规格:DN32 3.材质:镀锌钢管 4.连接形式:丝扣连接 |  | m | 460.8
21 | 030901001009 | 水喷淋钢管 | 1.安装部位:室内 2.规格:DN25 3.材质:镀锌钢管 4.连接形式:丝扣连接 |  | m | 486.8
22 | 030901002007 | 消火栓钢管管件 | 1.类型:90°弯头 2.规格:DN150 3.连接形式:沟槽连接 |  | 个 | 1
23 | 030901002008 | 消火栓钢管管件 | 1.类型:大小头 2.规格:DN125*DN100 3.连接形式:沟槽连接 |  | 个 | 3
24 | 030901002009 | 消火栓钢管管件 | 1.类型:大小头 2.规格:DN150*DN100 3.连接形式:沟槽连接 |  | 个 | 1
25 | 030901002010 | 消火栓钢管管件 | 1.类型:大小头 2.规格:DN150*DN125 3.连接形式:沟槽连接 |  | 个 | 3
26 | 030901002011 | 消火栓钢管管件 | 1.类型:正三通 2.规格:DN100*DN100*DN100 3.连接形式:沟槽连接 |  | 个 | 5
本页小计
分部分项工程项目清单计价表
工程名称：消防工程 |  |  |  | 标段：扎赉诺尔区解放街幼儿园消防安全改造工程 |  |  | 第 4 页 共 8 页
序号 | 项目编码 | 项目名称 | 项目特征描述 |  | 计量 单位 | 工程量 |  | 金额（元）
[8 empty] | 综合单价 | 合价
27 | 030901003001 | 水喷淋(雾)喷头 | 1.安装部位:室内 2.名称:玻璃球喷头 3.材质、型号、规格:K=80；68℃ |  | 个 | 348
28 | 030901003002 | 水喷淋(雾)喷头 | 1.安装部位:厨房 2.名称:玻璃球喷头 3.材质、型号、规格:K=80；93℃ |  | 个 | 6
29 | 030901004001 | 报警装置 | 1.名称:湿式报警阀 2.型号、规格:DN150 |  | 组 | 1
30 | 031002001001 | 金属阀门 | 1.类型:信号阀 2.材质:碳钢 3.规格、压力等级:DN150 4.连接形式:沟槽法兰连接 |  | 个 | 3
31 | 031002001002 | 金属阀门 | 1.类型:截止阀 2.材质:铜 3.规格、压力等级:DN25 4.连接形式:螺纹连接 |  | 个 | 3
32 | 031002001003 | 金属阀门 | 1.类型:自动排气阀 2.规格、压力等级:DN25 |  | 个 | 1
33 | 030901006001 | 水流指示器 | 1.规格、型号:水流指示器DN150 2.连接形式:沟槽法兰连接 |  | 个 | 3
34 | 030601002002 | 压力仪表 | 1.名称:压力表 2.规格:DN25 |  | 台 | 1
35 | 030901008001 | 末端试水装置 | 1.名称：末端试水装置 2.规格：DN25 |  | 套 | 1
36 | 030901012001 | 消防水泵接合器 | 1.名称:水泵接合器 2.型号、规格:DN100 3.附件材质、规格:SQX100-A~F |  | 套 | 2
37 | 030909001002 | 水灭火控制装置调试 | 1.系统形式:自动喷水系统调试 |  | 点 | 3
泵房
本页小计
分部分项工程项目清单计价表
工程名称：消防工程 |  |  |  | 标段：扎赉诺尔区解放街幼儿园消防安全改造工程 |  |  | 第 5 页 共 8 页
序号 | 项目编码 | 项目名称 | 项目特征描述 |  | 计量 单位 | 工程量 |  | 金额（元）
[8 empty] | 综合单价 | 合价
38 | 030901001010 | 水喷淋钢管 | 1.安装部位:室内 2.规格:DN200 3.材质:镀锌钢管 4.连接形式:沟槽连接 |  | m | 2.72
39 | 030901001011 | 水喷淋钢管 | 1.安装部位:室内 2.规格:DN150 3.材质:镀锌钢管 4.连接形式:沟槽连接 |  | m | 1.44
40 | 030901001012 | 水喷淋钢管 | 1.安装部位:室内 2.规格:DN125 3.材质:镀锌钢管 4.连接形式:沟槽连接 |  | m | 2.72
41 | 030901001013 | 水喷淋钢管 | 1.安装部位:室内 2.规格:DN100 3.材质:镀锌钢管 4.连接形式:沟槽连接 |  | m | 59.29
42 | 030901001014 | 水喷淋钢管 | 1.安装部位:室内 2.规格:DN50 3.材质:镀锌钢管 4.连接形式:螺纹连接 |  | m | 10.36
43 | 031005016003 | 水箱 | 1.类型:消防水池（V=216m³） 2.材质:304不锈钢 3.规格:L*B*H=9860*5260*5500mm |  | 台 | 1
44 | 031002001005 | 金属阀门 | 1.类型:止回阀 2.材质:碳钢 3.规格、压力等级:DN100 4.连接形式:法兰连接 |  | 个 | 2
45 | 031002001006 | 金属阀门 | 1.类型:安全阀 2.材质:碳钢 3.规格、压力等级:DN100 4.连接形式:法兰连接 |  | 个 | 2
本页小计
分部分项工程项目清单计价表
工程名称：消防工程 |  |  |  | 标段：扎赉诺尔区解放街幼儿园消防安全改造工程 |  |  | 第 6 页 共 8 页
序号 | 项目编码 | 项目名称 | 项目特征描述 |  | 计量 单位 | 工程量 |  | 金额（元）
[8 empty] | 综合单价 | 合价
46 | 031002001007 | 金属阀门 | 1.类型:闸阀 2.材质:碳钢 3.规格、压力等级:DN100 4.连接形式:法兰连接 |  | 个 | 7
47 | 031002001008 | 金属阀门 | 1.类型:闸阀 2.材质:碳钢 3.规格、压力等级:DN125 4.连接形式:法兰连接 |  | 个 | 2
48 | 031002001009 | 金属阀门 | 1.类型:闸阀 2.材质:碳钢 3.规格、压力等级:DN200 4.连接形式:法兰连接 |  | 个 | 2
49 | 031002001010 | 金属阀门 | 1.类型:蝶阀 2.材质:碳钢 3.规格、压力等级:DN100 4.连接形式:法兰连接 |  | 个 | 2
50 | 031002001011 | 金属阀门 | 1.类型:闸阀 2.材质:铜 3.规格、压力等级:DN50 4.连接形式:螺纹连接 |  | 个 | 4
51 | 031002008001 | 软接头(软管) | 1.材质:可曲挠橡胶软接头 2.规格:DN200 3.连接形式:法兰连接 |  | 根 | 2
52 | 031002008002 | 软接头(软管) | 1.材质:可曲挠橡胶软接头 2.规格:DN125 3.连接形式:法兰连接 |  | 根 | 2
53 | 030601002001 | 压力仪表 | 1.名称:压力表 |  | 台 | 6
54 | 030901006002 | 压力开关 | 1.名称:压力开关 2.其他:详见图纸 |  | 个 | 2
55 | 011303003001 | 挡烟垂壁 | 1.形式:挡烟垂壁 |  | m2 | 58.98
本页小计
分部分项工程项目清单计价表
工程名称：消防工程 |  |  |  | 标段：扎赉诺尔区解放街幼儿园消防安全改造工程 |  |  | 第 7 页 共 8 页
序号 | 项目编码 | 项目名称 | 项目特征描述 |  | 计量 单位 | 工程量 |  | 金额（元）
[8 empty] | 综合单价 | 合价
56 | 031005002003 | 稳压给水设备 | 1.名称:消火栓增压稳压设备XW(L)-1-1.5-20-ADL--稳压罐 2.型号:SQL800*0.6 |  | 套 | 1
57 | 031005002004 | 稳压给水设备 | 1.名称:消火栓增压稳压设备XW(L)-1-1.5-20-ADL--稳压泵 2.水泵主要技术参数:ADL4-5 Q=1.5L/S H=30m N=2.2KW |  | 套 | 2
58 | 030404001001 | 稳压泵控制柜 | 消火栓稳压泵控制柜 |  | 台 | 1
59 | 031005002005 | 稳压给水设备 | 1.名称:喷淋增压稳压设备XW(L)-1-1.5-20-ADL--稳压罐 2.型号:SQL800*0.6 |  | 套 | 1
60 | 031005002006 | 稳压给水设备 | 1.名称:喷淋增压稳压设备XW(L)-1-1.5-20-ADL--稳压泵 2.水泵主要技术参数:ADL4-5 Q=1.5L/S H=30m N=2.2KW |  | 套 | 2
61 | 030404001002 | 稳压泵控制柜 | 喷淋稳压泵控制柜 |  | 台 | 1
62 | 030211003001 | 循环水泵 | 1.名称:消火栓水泵 2.型号:XBD6/15-SLH 3.规格:Q=15L/S H=0.60Mpa 4.功率:N=18.5kw |  | 台 | 2
63 | 030404001003 | 消火栓水泵控制柜 N=18.5KW | 消火栓水泵控制柜 N=18.5KW |  | 台 | 1
64 | 030211003002 | 循环水泵 | 1.名称:喷淋水泵 2.型号:XBD6/30-SLH 3.规格:Q=30L/S H=0.60Mpa 4.功率:N=37kw |  | 台 | 2
65 | 030404001004 | 喷淋水泵控制柜 N=37KW | 喷淋水泵控制柜 N=37KW |  | 台 | 1
本页小计
分部分项工程项目清单计价表
工程名称：消防工程 |  |  |  | 标段：扎赉诺尔区解放街幼儿园消防安全改造工程 |  |  | 第 8 页 共 8 页
序号 | 项目编码 | 项目名称 | 项目特征描述 |  | 计量 单位 | 工程量 |  | 金额（元）
[8 empty] | 综合单价 | 合价
66 | 030402010001 | 控制柜 | 1.消防水泵巡检控制柜 |  | 台 | 1
67 | 080802009001 | 液位计 | 液位计 |  | 个 | 1
68 | 031301003001 | 套管 | 1.名称:柔性防水套管 2.规格:DN125 |  | 个 | 2
69 | 031301003002 | 套管 | 1.名称:柔性防水套管 2.规格:DN200 |  | 个 | 2
本页小计
合 计

## 表E.2.3 材料暂估单价及调整表【消防工程】
材料暂估单价及调整表
工程名称：消防工程 |  |  |  |  | 标段：扎赉诺尔区解放街幼儿园消防安全改造工程 | [5 empty] | 第 1 页 共 1 页
序号 | 材料名称 | 规格型号 | 计量单位 | 暂估 |  |  |  | 确认 |  |  |  | 调整金额（元） | 备注
|  |  |  | 数量 |  | 单价 （元） | 合价 （元） | 数量 | 单价 （元） | 合价 （元）
|  |  |  | A₁ |  | B₁ | C₁ | A₂ | B₂ | C₂ |  | D=C₂-C₁
1 | 喷淋水泵 | XBD6/30-SLH | 台 |  |  | 7500
2 | 消火栓水泵 | XBD6/15-SLH | 台 |  |  | 4500
3 | 消防水泵巡检控制柜 |  | 台 |  |  | 13000
4 | 消火栓稳压罐 | SQL800*0.6 | 台 |  |  | 3500
5 | 喷淋稳压罐 | SQL800*0.6 | 台 |  |  | 3500
6 | 消火栓稳压泵 | ADL4-5 Q=1.5L/S H=30m N=2.2KW | 台 |  |  | 1200
7 | 消火栓水泵控制柜 N=18.5KW |  | 台 |  |  | 4200
8 | 喷淋稳压泵 | ADL4-5 Q=1.5L/S H=30m N=2.2KW | 台 |  |  | 1200
9 | 消防水池 | 216m³ | 台 |  |  | 129600
10 | 喷淋水泵控制柜 N=37KW |  | 台 |  |  | 7200
本页小计 | [7 empty] | — | — |  |  |  | —
合 计 | [7 empty] | — | — |  |  |  | —
注：本表可由招标人填写“暂估单价”栏，并在备注栏说明拟用暂估价材料的清单项目，投标人应将上述材料暂估单价计入 工程量清单综合单价。

## 表E.3.1 措施项目清单计价表【消防工程】
措施项目清单计价表
工程名称：消防工程 |  |  | 标段：扎赉诺尔区解放街幼儿园消防安全改造工程 |  | 第 1 页 共 1 页
序号 | 项目编码 | 项目名称 |  | 工作内容 |  | 价格（元） | 备注
1 | 一 | 措施项目一
1.1 | 031401010 | 文明施工费
1.2 | 031401010001 | 文明施工与环境保护费
1.3 | 031401012001 | 临时设施费
1.4 | 031401021001 | 雨季施工增加费
1.5 | 031401015001 | 已完工程及设备保护费
1.6 | 03B001 | 工程定位复测费
1.7 | 031401013001 | 二次搬运费
1.8 | 031401017001 | 特殊地区施工增加费
1.9 | 031401020001 | 夜间施工增加费
1.10 | 031401020002 | 白天在地下室施工增加费
1.11 | 031401021002 | 冬季施工增加费
2 | 二 | 措施项目二
2.1 | 031401001001 | 脚手架
本页小计 | [6 empty] | -
合 计 | [6 empty] | -
注：措施项目清单费用构成详见本标准表 E.3.2，大型机械进出场及安拆费用组成见本标准表 E.3.4。

## 表E.4.1 其他项目清单计价表【消防工程】
其他项目清单计价表
工程名称：消防工程 |  | 标段：扎赉诺尔区解放街幼儿园消防安全改造工程 |  |  |  | 第 1 页 共 1 页
序号 | 项目名称 |  | 暂估（暂定）金额（元） | 结算（确定）金额（元） | 调整金额± （元） |  | 备注
1 | 暂列金额 | [5 empty] | 详见本标准表 E.4.2
2 | 暂估价
2.1 | 专业工程暂估价 | [5 empty] | 详见本标准表 E.4.3
2.2 | 材料暂估价
3 | 计日工 | [5 empty] | 详见本标准表 E.4.4
4 | 总承包服务费 | [5 empty] | 详见本标准表 E.4.5
5 | 材料检验试验费
6 | 建筑工程能效测评费
7 | 工程变更及现场签证
8 | 提前竣工（赶工补偿）
9 | 无负荷联合试运转费
10 | 停窝工损失费
11 | 施工期间未完工程保护费
12 | 企业自有工人培训管理费
13 | 建筑工人实名制费 | [5 empty] | 1.建设项目招标工期为1年的暂按57900元计入工程造价； 2.建设项目招标工期为2年的暂按99400元计入工程造价； 3.建设项目招标工期为3年及以上的暂按140900元计入工程造价。
14 | 安全生产计提费 | [5 empty] | 房屋建筑工程计提比例为3%，市政公用工程计提比例为1.5%。
15 | 人工增加费
合 计 | [6 empty] | -

## 表E.4.2 暂列金额明细表【消防工程】
暂列金额明细表
工程名称：消防工程 |  |  |  | 标段：扎赉诺尔区解放街幼儿园消防安全改造工程 |  |  | 第 1 页 共 1 页
序号 | 项目名称 | 计算基础 | 费率（%） |  | 暂定金额 （元） | 确定金额（元） |  | 调整金额± (元) | 备注
1 | 合同价格调整暂列金额
2 | 未确定工程暂列金额
3 | 未确定服务暂列金额
4 | 未确定其他暂列金额
本页小计 |  | - | -
合 计 |  | - | -
注：1 本表由招标人填写“暂定金额”总额，采用费率计价方式计算暂定金额的，应分别填写“计算基础”“费率”，并计算 填写“暂定金额”；采用总价计价方式计算暂定金额的，可直接填写“暂定金额”； 2 投标人应将上述暂定金额填写并计入投标总价； 3 结算时应按合同约定计算并填写“确定金额”。

## 表E.4.3 专业工程暂估价明细表【消防工程】
专业工程暂估价明细表
工程名称：消防工程 |  |  |  | 标段：扎赉诺尔区解放街幼儿园消防安全改造工程 |  |  |  | 第 1 页 共 1 页
序号 | 专业工程名称 | 暂估金额（元） |  |  |  | 确认金额（元） |  |  |  | 调整金额±（元） | 备注
|  | 不含税价格 | 增值税 |  | 含税价格 | 不含税价格 | 增值税 |  | 含税价格
|  | A₁ | B₁ |  | C₁ | A₂ | B₂ |  | C₂ | D=C₂-C₁
本页小计 | [10 empty] | -
合计 | [10 empty] | -
注：本表“暂估金额”由招标人填写，投标人应将“暂估金额”填写并计入投标总价。结算时应按合同约定的价格填写 “确认金额”。

## 表E.4.4 计日工表【消防工程】
计日工表
工程名称：消防工程 |  |  |  | 标段：扎赉诺尔区解放街幼儿园消防安全改造工程 |  |  |  | 第 1 页 共 1 页
编号 | 计日工名称 | 单位 | 暂定数量 |  | 实际数量 | 综合单价(元) | 合价（元） |  |  | 调整金额± (元)
[7 empty] | 暂定 |  | 实际
[7 empty] | A₁ |  | A₂ | B=A₂-A₁
一 | 人工
1 | 计日工 | 工日 | 1
人工小计
二 | 材料
1
材料小计
三 | 施工机具
1
施工机具小计
总计
注：1 本表计日工名称、暂定数量应由招标人填写。编制最高投标限价时，单价应由招标人按有关计价规定确定；编制投标报 价时，单价应由投标人自主报价，并按暂定数量计算合价计入投标总价中。 2 工程结算时，应按发承包双方确认的实际数量计算合价。发承包双方确认的实际数量详见本标准表E.8.2。

## 表E.4.5 总承包服务费计价表【消防工程】
总承包服务费计价表
工程名称：消防工程 |  |  |  | 标段：扎赉诺尔区解放街幼儿园消防安全改造工程 |  |  |  |  | 第 1 页 共 1 页
序号 | 项目名称 | 计算基础 | 费率(%) |  | 金额 | 确认 计算基础 | 结算金额 （元） | 调整金额± （元） |  | 备注
|  | A₁ | B |  | C₁ | A₂ | C₂ | D=C₂-C₁
1 | 发包人提供材料 | [8 empty] | 详见本标准表G.1.1
2 | 专业分包工程 | [8 empty] | 详见本标准表E.4.3
3 | 直接发包的专业工程 | [8 empty] | 详见本标准表E.4.6
本页小计
合 计 |  | — | — |  |  | — |  |  |  | -
注：1 本表项目名称、服务内容应由招标人填写； 2 编制最高投标限价及投标报价时，采用费率计价方式计算总承包服务费的，应分别填写“计算基础 A₁” “费率B”， 并计算填写“金额C₁”，C₁=A₁×B; 采用总价计价方式计算总承包服务费的，可直接填写“金额C₁”； 3 编制结算时，采用费率计价方式计算总承包服务费的，应填写“确认计算基础A₂”， 并计算填写“结算金额C₂”， C₂=A₂×B；采用总价计价方式计算总承包服务费的，可直接填写“结算金额C₂”。

## 表E.5.1 增值税计价表【消防工程】
增值税计价表
工程名称：消防工程 |  |  | 标段：扎赉诺尔区解放街幼儿园消防安全改造工程 |  | 第 1 页 共 1 页
序号 | 项目名称 | 计算基础说明 |  | 计算基础 |  | 税率(%) | 金额(元)
1 | 增值税 | 分部分项工程费+措施项目工程费+其他项目费-其中：专业工程暂估价 |  |  |  | 9
合 计