## 表E.2.1 分部分项工程项目清单计价表
分部分项工程项目清单计价表
工程名称：恢复部分 |  |  |  | 标段：康巴什区第五小学暖气外管网改造 |  |  | 第 1 页 共 1 页
序号 | 项目编码 | 项目名称 | 项目特征描述 |  | 计量 单位 | 工程量 |  | 金额（元）
[8 empty] | 综合单价 | 合价
1 | 010102002001 | 挖沟槽土方 | 1.名称:挖沟槽土方 2.土壤类别:一、二类土 3.管槽尺寸表详见12N6-13 4.改造管沟挖土自行考虑堆放及其他一切风险 |  | m3 | 1329.57
2 | 010102007001 | 回填方 | 1.原土夯填 2.管道中粗砂换填 |  | m3 | 1329.57
3 | 040203006001 | 沥青混凝土 | 1.素土夯实，夯实系数＞0.93 2.200厚天然砂砾 3.200厚水泥稳定碎石基层（掺5%水泥） 4.透油层乳化沥青（PA-2）1.0kg/㎡ 5.60厚中粒式沥青混凝土（AC-20） 6.粘油层（PA-3）0.5L/m³ 7.40厚细粒式沥青混凝土（AC-13） |  | m2 | 1025.3
4 | 040203008001 | 环保砖路面 | 1.素土夯实，夯实系数＞0.93 2.100厚砼（C20商品砼）垫层 3.40厚1：3干硬性水泥砂浆 4.60厚环保砖，细沙扫缝（材料颜色按现状） |  | m2 | 177
5 | 040203008002 | 花岗岩火烧板路面 | 1.素土夯实，夯实系数＞0.93 2.100厚砼（C20商品砼）垫层 3.40厚1：3干硬性水泥砂浆 4.40厚300*600花岗岩火烧板 |  | m2 | 96.6
本页小计
合 计

## 表E.3.1 措施项目清单计价表
措施项目清单计价表
工程名称：恢复部分 |  |  | 标段：康巴什区第五小学暖气外管网改造 |  | 第 1 页 共 1 页
序号 | 项目编码 | 项目名称 |  | 工作内容 |  | 价格（元） | 备注
1 | 一 | 措施项目一
1.1 | 011601007 | 文明施工费
1.2 | 011601007001 | 文明施工与环境保护费
1.3 | 011601006001 | 临时设施费
1.4 | 011601010001 | 雨季施工增加费
1.5 | 011601014001 | 已完工程及设备保护费
1.6 | 01B001 | 工程定位复测费
1.7 | 011601013001 | 二次搬运费
2 | 二 | 措施项目二
2.1
本页小计 | [6 empty] | -
合 计 | [6 empty] | -
注：措施项目清单费用构成详见本标准表 E.3.2，大型机械进出场及安拆费用组成见本标准表 E.3.4。

## 表E.4.1 其他项目清单计价表
其他项目清单计价表
工程名称：恢复部分 |  | 标段：康巴什区第五小学暖气外管网改造 |  |  |  | 第 1 页 共 1 页
序号 | 项目名称 |  | 暂估（暂定）金额（元） | 结算（确定）金额（元） | 调整金额± （元） |  | 备注
1 | 暂列金额 | [5 empty] | 详见本标准表 E.4.2
2 | 暂估价
2.1 | 专业工程暂估价 | [5 empty] | 详见本标准表 E.4.3
2.2 | 材料暂估价
3 | 计日工 | [5 empty] | 详见本标准表 E.4.4
4 | 总承包服务费 | [5 empty] | 详见本标准表 E.4.5
5 | 材料检验试验费
6 | 建筑工程能效测评费
7 | 工程变更及现场签证
8 | 提前竣工（赶工补偿）
9 | 无负荷联合试运转费
10 | 停窝工损失费
11 | 施工期间未完工程保护费
12 | 企业自有工人培训管理费
13 | 建筑工人实名制费 | [5 empty] | 1.建设项目招标工期为1年的暂按57900元计入工程造价； 2.建设项目招标工期为2年的暂按99400元计入工程造价； 3.建设项目招标工期为3年及以上的暂按140900元计入工程造价。
14 | 安全生产计提费 | [5 empty] | 房屋建筑工程计提比例为3%，市政公用工程计提比例为1.5%。
15 | 人工增加费
合 计 | [6 empty] | -

## 表E.4.4 计日工表
计日工表
工程名称：恢复部分 |  |  |  | 标段：康巴什区第五小学暖气外管网改造 |  |  |  | 第 1 页 共 1 页
编号 | 计日工名称 | 单位 | 暂定数量 |  | 实际数量 | 综合单价(元) | 合价（元） |  |  | 调整金额± (元)
[7 empty] | 暂定 |  | 实际
[7 empty] | A₁ |  | A₂ | B=A₂-A₁
一 | 人工
1
人工小计
二 | 材料
1
材料小计
三 | 施工机具
1
施工机具小计
总计
注：1 本表计日工名称、暂定数量应由招标人填写。编制最高投标限价时，单价应由招标人按有关计价规定确定；编制投标报 价时，单价应由投标人自主报价，并按暂定数量计算合价计入投标总价中。 2 工程结算时，应按发承包双方确认的实际数量计算合价。发承包双方确认的实际数量详见本标准表E.8.2。

## 表E.5.1 增值税计价表
增值税计价表
工程名称：恢复部分 |  |  | 标段：康巴什区第五小学暖气外管网改造 |  | 第 1 页 共 1 页
序号 | 项目名称 | 计算基础说明 |  | 计算基础 |  | 税率(%) | 金额(元)
1 | 增值税 | 分部分项工程费+措施项目工程费+其他项目费-其中：专业工程暂估价 |  |  |  | 9
合 计